## extra_AGS_Opfikon
AGS_Opfikon | 2025
Responsible:
Samples:
Sample ID |  | Site |  |  |  | Sample |  | SampleInfo | Comment | DOC |  |  |  | TOC |  |  |  | TIC |  |  |  | Nsol |  |  |  | Ntot |  |  |  | Cl |  |  |  | NO2-N |  |  |  | Br |  |  |  | NO3-N |  |  |  | PO4-P |  |  |  | SO4 |  |  |  | Na |  |  |  | NH4-N |  |  |  | K |  |  |  | Ca |  |  |  | Mg |  |  |  | Ptot |  |  |  | Urea |  |  |  | CODsol |  |  |  | CODtot |  |  |  | Alkalinity |  |  |  | Conductivity |  |  |  | pH |  |  |  | Dissolved Oxygen |  |  |  | Turbidity |  |  |  | TSS |  |  |  | VSS |  |  |  | Lactic Acid |  |  |  | Formic Acid |  |  |  | Acetic Acid |  |  |  | Propionic Acid |  |  |  | Isobutyric Acid |  |  |  | Butyric Acid |  |  |  | Isovaleric Acid |  |  |  | Valeric Acid |  |  |  | Micropollutants |  |  |  | ConcatID | ConcatID_X | ConcatID_Y | MatchX | MatchY
Project ID | Number | Room | Area | Setup | Component | Date | Time |  |  | Final value | Method | Filtration | Dilution | Final value | Method | Filtration | Dilution | Final value | Method | Filtration | Dilution | Final value | Method | Filtration | Dilution | Final value | Method | Filtration | Dilution | Final value | Method | Filtration | Dilution | Final value | Method | Filtration | Dilution | Final value | Method | Filtration | Dilution | Final value | Method | Filtration | Dilution | Final value | Method | Filtration | Dilution | Final value | Method | Filtration | Dilution | Final value | Method | Filtration | Dilution | Final value | Method | Filtration | Dilution | Final value | Method | Filtration | Dilution | Final value | Method | Filtration | Dilution | Final value | Method | Filtration | Dilution | Final value | Method | Filtration | Dilution | Final value | Method | Filtration | Dilution | Final value | Method | Filtration | Dilution | Final value | Method | Filtration | Dilution | Final value | Method | Filtration | Dilution | Final value | Method | Filtration | Dilution | Final value | Method | Filtration | Dilution | Final value | Method | Filtration | Dilution | Final value | Method | Filtration | Dilution | Final value | Method | Filtration | Dilution | Final value | Method | Filtration | Dilution | Final value | Method | Filtration | Dilution | Final value | Method | Filtration | Dilution | Final value | Method | Filtration | Dilution | Final value | Method | Filtration | Dilution | Final value | Method | Filtration | Dilution | Final value | Method | Filtration | Dilution | Final value | Method | Filtration | Dilution | Final value | Method | Filtration | Dilution | Final value | Method | Filtration | Dilution
[##] | [yysss] |  |  |  |  | [dd.mm.yyyy] | [HH:MM:SS] |  |  | mg/L |  |  |  | mg/L |  |  |  | mg/L |  |  |  | mg/L |  |  |  | mg/L |  |  |  | mg/L |  |  |  | mg/L |  |  |  | mg/L |  |  |  | mg/L |  |  |  | mg/L |  |  |  | mg/L |  |  |  | mg/L |  |  |  | mg/L |  |  |  | mg/L |  |  |  | mg/L |  |  |  | mg/L |  |  |  | mg/L |  |  |  | mgN/L |  |  |  | mg/L |  |  |  | mg/L |  |  |  | mmol/L |  |  |  | microS/cm |  |  |  | 1 |  |  |  | mg/L |  |  |  | NTU |  |  |  | mg/L |  |  |  | mg/L |  |  |  | mg/L |  |  |  | mg/L |  |  |  | mg/L |  |  |  | mg/L |  |  |  | mg/L |  |  |  | mg/L |  |  |  | mg/L |  |  |  | mg/L |  |  |  | ng/L
Text | Text | Dropdown | Dropdown | Dropdown | Dropdown | Text | Text |  |  | Text | Dropdown | Dropdown | Text | Text | Dropdown | Dropdown | Text | Text | Dropdown | Dropdown | Text | Text | Dropdown | Dropdown | Text | Text | Dropdown | Dropdown | Text | Text | Dropdown | Dropdown | Text | Text | Dropdown | Dropdown | Text | Text | Dropdown | Dropdown | Text | Text | Dropdown | Dropdown | Text | Text | Dropdown | Dropdown | Text | Text | Dropdown | Dropdown | Text | Text | Dropdown | Dropdown | Text | Text | Dropdown | Dropdown | Text | Text | Dropdown | Dropdown | Text | Text | Dropdown | Dropdown | Text | Text | Dropdown | Dropdown | Text | Text | Dropdown | Dropdown | Text | Text | Dropdown | Dropdown | Text | Text | Dropdown | Dropdown | Text | Text | Dropdown | Dropdown | Text | Text | Dropdown | Dropdown | Text | Text | Dropdown | Dropdown | Text | Text | Dropdown | Dropdown | Text | Text | Dropdown | Dropdown | Text | Text | Dropdown | Dropdown | Text | Text | Dropdown | Dropdown | Text | Text | Dropdown | Dropdown | Text | Text | Dropdown | Dropdown | Text | Text | Dropdown | Dropdown | Text | Text | Dropdown | Dropdown | Text | Text | Dropdown | Dropdown | Text | Text | Dropdown | Dropdown | Text | Text | Dropdown | Dropdown | Text | Text | Dropdown | Dropdown | Text | Text | Dropdown | Dropdown | Text | Text | Dropdown | Dropdown | Text
[12 empty] | None |  |  | Shimadzu TOC-L | None |  |  | Shimadzu TOC-L | None |  |  |  | None |  |  |  | None |  |  | IC Anionen | None |  |  |  | None |  |  | IC Anionen | None |  |  |  | None |  |  |  | None |  |  | IC Anionen | None |  |  | IC Kationen | None |  |  |  | None |  |  | IC Kationen | None |  |  | IC Kationen | None |  |  | IC Kationen | None |  |  |  | None |  |  |  | None |  |  |  | None |  |  |  | None |  |  | SOP 45-34 | None |  |  |  | None |  |  |  | None |  |  | WTW Multimeter 3430 with FDO 925 | None |  |  |  | None |  |  | SOP 45-09 | None |  |  | SOP 45-09 (SOP muss noch angepasst werden für VSS) | None |  |  | IC Organic Acids | None |  |  | IC Organic Acids | None |  |  | IC Organic Acids | None |  |  | IC Organic Acids | None |  |  | IC Organic Acids | None |  |  | IC Organic Acids | None |  |  | IC Organic Acids | None |  |  | IC Organic Acids | None |  |  | LC-MS | None
[12 empty] | None |  |  | Shimadzu TOC-L | None |  |  | Shimadzu TOC-L | None |  |  |  | None |  |  |  | None |  |  | IC Anionen | None |  |  |  | None |  |  | IC Anionen | None |  |  |  | None |  |  |  | None |  |  | IC Anionen | None |  |  | IC Kationen | None |  |  |  | None |  |  | IC Kationen | None |  |  | IC Kationen | None |  |  | IC Kationen | None |  |  |  | None |  |  |  | None |  |  |  | None |  |  |  | None |  |  | SOP 45-34 | None |  |  |  | None |  |  |  | None |  |  | WTW Multimeter 3430 with FDO 925 | None |  |  |  | None |  |  | SOP 45-09 | None |  |  | SOP 45-09 (SOP muss noch angepasst werden für VSS) | None |  |  | IC Organic Acids | None |  |  | IC Organic Acids | None |  |  | IC Organic Acids | None |  |  | IC Organic Acids | None |  |  | IC Organic Acids | None |  |  | IC Organic Acids | None |  |  | IC Organic Acids | None |  |  | IC Organic Acids | None |  |  | LC-MS | None
[12 empty] | None |  |  | Shimadzu TOC-L | None |  |  | Shimadzu TOC-L | None |  |  |  | None |  |  |  | None |  |  | IC Anionen | None |  |  |  | None |  |  | IC Anionen | None |  |  |  | None |  |  |  | None |  |  | IC Anionen | None |  |  | IC Kationen | None |  |  |  | None |  |  | IC Kationen | None |  |  | IC Kationen | None |  |  | IC Kationen | None |  |  |  | None |  |  |  | None |  |  |  | None |  |  |  | None |  |  | SOP 45-34 | None |  |  |  | None |  |  |  | None |  |  | WTW Multimeter 3430 with FDO 925 | None |  |  |  | None |  |  | SOP 45-09 | None |  |  | SOP 45-09 (SOP muss noch angepasst werden für VSS) | None |  |  | IC Organic Acids | None |  |  | IC Organic Acids | None |  |  | IC Organic Acids | None |  |  | IC Organic Acids | None |  |  | IC Organic Acids | None |  |  | IC Organic Acids | None |  |  | IC Organic Acids | None |  |  | IC Organic Acids | None |  |  | LC-MS | None
[12 empty] | None |  |  | Shimadzu TOC-L | None |  |  | Shimadzu TOC-L | None |  |  |  | None |  |  |  | None |  |  | IC Anionen | None |  |  |  | None |  |  | IC Anionen | None |  |  |  | None |  |  |  | None |  |  | IC Anionen | None |  |  | IC Kationen | None |  |  |  | None |  |  | IC Kationen | None |  |  | IC Kationen | None |  |  | IC Kationen | None |  |  |  | None |  |  |  | None |  |  |  | None |  |  |  | None |  |  | SOP 45-34 | None |  |  |  | None |  |  |  | None |  |  | WTW Multimeter 3430 with FDO 925 | None |  |  |  | None |  |  | SOP 45-09 | None |  |  | SOP 45-09 (SOP muss noch angepasst werden für VSS) | None |  |  | IC Organic Acids | None |  |  | IC Organic Acids | None |  |  | IC Organic Acids | None |  |  | IC Organic Acids | None |  |  | IC Organic Acids | None |  |  | IC Organic Acids | None |  |  | IC Organic Acids | None |  |  | IC Organic Acids | None |  |  | LC-MS | None
[12 empty] | None |  |  | Shimadzu TOC-L | None |  |  | Shimadzu TOC-L | None |  |  |  | None |  |  |  | None |  |  | IC Anionen | None |  |  |  | None |  |  | IC Anionen | None |  |  |  | None |  |  |  | None |  |  | IC Anionen | None |  |  | IC Kationen | None |  |  |  | None |  |  | IC Kationen | None |  |  | IC Kationen | None |  |  | IC Kationen | None |  |  |  | None |  |  |  | None |  |  |  | None |  |  |  | None |  |  | SOP 45-34 | None |  |  |  | None |  |  |  | None |  |  | WTW Multimeter 3430 with FDO 925 | None |  |  |  | None |  |  | SOP 45-09 | None |  |  | SOP 45-09 (SOP muss noch angepasst werden für VSS) | None |  |  | IC Organic Acids | None |  |  | IC Organic Acids | None |  |  | IC Organic Acids | None |  |  | IC Organic Acids | None |  |  | IC Organic Acids | None |  |  | IC Organic Acids | None |  |  | IC Organic Acids | None |  |  | IC Organic Acids | None |  |  | LC-MS | None
[12 empty] | None |  |  | Shimadzu TOC-L | None |  |  | Shimadzu TOC-L | None |  |  |  | None |  |  |  | None |  |  | IC Anionen | None |  |  |  | None |  |  | IC Anionen | None |  |  |  | None |  |  |  | None |  |  | IC Anionen | None |  |  | IC Kationen | None |  |  |  | None |  |  | IC Kationen | None |  |  | IC Kationen | None |  |  | IC Kationen | None |  |  |  | None |  |  |  | None |  |  |  | None |  |  |  | None |  |  | SOP 45-34 | None |  |  |  | None |  |  |  | None |  |  | WTW Multimeter 3430 with FDO 925 | None |  |  |  | None |  |  | SOP 45-09 | None |  |  | SOP 45-09 (SOP muss noch angepasst werden für VSS) | None |  |  | IC Organic Acids | None |  |  | IC Organic Acids | None |  |  | IC Organic Acids | None |  |  | IC Organic Acids | None |  |  | IC Organic Acids | None |  |  | IC Organic Acids | None |  |  | IC Organic Acids | None |  |  | IC Organic Acids | None |  |  | LC-MS | None
[12 empty] | None |  |  | Shimadzu TOC-L | None |  |  | Shimadzu TOC-L | None |  |  |  | None |  |  |  | None |  |  | IC Anionen | None |  |  |  | None |  |  | IC Anionen | None |  |  |  | None |  |  |  | None |  |  | IC Anionen | None |  |  | IC Kationen | None |  |  |  | None |  |  | IC Kationen | None |  |  | IC Kationen | None |  |  | IC Kationen | None |  |  |  | None |  |  |  | None |  |  |  | None |  |  |  | None |  |  | SOP 45-34 | None |  |  |  | None |  |  |  | None |  |  | WTW Multimeter 3430 with FDO 925 | None |  |  |  | None |  |  | SOP 45-09 | None |  |  | SOP 45-09 (SOP muss noch angepasst werden für VSS) | None |  |  | IC Organic Acids | None |  |  | IC Organic Acids | None |  |  | IC Organic Acids | None |  |  | IC Organic Acids | None |  |  | IC Organic Acids | None |  |  | IC Organic Acids | None |  |  | IC Organic Acids | None |  |  | IC Organic Acids | None |  |  | LC-MS | None
[12 empty] | None |  |  | Shimadzu TOC-L | None |  |  | Shimadzu TOC-L | None |  |  |  | None |  |  |  | None |  |  | IC Anionen | None |  |  |  | None |  |  | IC Anionen | None |  |  |  | None |  |  |  | None |  |  | IC Anionen | None |  |  | IC Kationen | None |  |  |  | None |  |  | IC Kationen | None |  |  | IC Kationen | None |  |  | IC Kationen | None |  |  |  | None |  |  |  | None |  |  |  | None |  |  |  | None |  |  | SOP 45-34 | None |  |  |  | None |  |  |  | None |  |  | WTW Multimeter 3430 with FDO 925 | None |  |  |  | None |  |  | SOP 45-09 | None |  |  | SOP 45-09 (SOP muss noch angepasst werden für VSS) | None |  |  | IC Organic Acids | None |  |  | IC Organic Acids | None |  |  | IC Organic Acids | None |  |  | IC Organic Acids | None |  |  | IC Organic Acids | None |  |  | IC Organic Acids | None |  |  | IC Organic Acids | None |  |  | IC Organic Acids | None |  |  | LC-MS | None
[12 empty] | None |  |  | Shimadzu TOC-L | None |  |  | Shimadzu TOC-L | None |  |  |  | None |  |  |  | None |  |  | IC Anionen | None |  |  |  | None |  |  | IC Anionen | None |  |  |  | None |  |  |  | None |  |  | IC Anionen | None |  |  | IC Kationen | None |  |  |  | None |  |  | IC Kationen | None |  |  | IC Kationen | None |  |  | IC Kationen | None |  |  |  | None |  |  |  | None |  |  |  | None |  |  |  | None |  |  | SOP 45-34 | None |  |  |  | None |  |  |  | None |  |  | WTW Multimeter 3430 with FDO 925 | None |  |  |  | None |  |  | SOP 45-09 | None |  |  | SOP 45-09 (SOP muss noch angepasst werden für VSS) | None |  |  | IC Organic Acids | None |  |  | IC Organic Acids | None |  |  | IC Organic Acids | None |  |  | IC Organic Acids | None |  |  | IC Organic Acids | None |  |  | IC Organic Acids | None |  |  | IC Organic Acids | None |  |  | IC Organic Acids | None |  |  | LC-MS | None
[12 empty] | None |  |  | Shimadzu TOC-L | None |  |  | Shimadzu TOC-L | None |  |  |  | None |  |  |  | None |  |  | IC Anionen | None |  |  |  | None |  |  | IC Anionen | None |  |  |  | None |  |  |  | None |  |  | IC Anionen | None |  |  | IC Kationen | None |  |  |  | None |  |  | IC Kationen | None |  |  | IC Kationen | None |  |  | IC Kationen | None |  |  |  | None |  |  |  | None |  |  |  | None |  |  |  | None |  |  | SOP 45-34 | None |  |  |  | None |  |  |  | None |  |  | WTW Multimeter 3430 with FDO 925 | None |  |  |  | None |  |  | SOP 45-09 | None |  |  | SOP 45-09 (SOP muss noch angepasst werden für VSS) | None |  |  | IC Organic Acids | None |  |  | IC Organic Acids | None |  |  | IC Organic Acids | None |  |  | IC Organic Acids | None |  |  | IC Organic Acids | None |  |  | IC Organic Acids | None |  |  | IC Organic Acids | None |  |  | IC Organic Acids | None |  |  | LC-MS | None
[12 empty] | None |  |  | Shimadzu TOC-L | None |  |  | Shimadzu TOC-L | None |  |  |  | None |  |  |  | None |  |  | IC Anionen | None |  |  |  | None |  |  | IC Anionen | None |  |  |  | None |  |  |  | None |  |  | IC Anionen | None |  |  | IC Kationen | None |  |  |  | None |  |  | IC Kationen | None |  |  | IC Kationen | None |  |  | IC Kationen | None |  |  |  | None |  |  |  | None |  |  |  | None |  |  |  | None |  |  | SOP 45-34 | None |  |  |  | None |  |  |  | None |  |  | WTW Multimeter 3430 with FDO 925 | None |  |  |  | None |  |  | SOP 45-09 | None |  |  | SOP 45-09 (SOP muss noch angepasst werden für VSS) | None |  |  | IC Organic Acids | None |  |  | IC Organic Acids | None |  |  | IC Organic Acids | None |  |  | IC Organic Acids | None |  |  | IC Organic Acids | None |  |  | IC Organic Acids | None |  |  | IC Organic Acids | None |  |  | IC Organic Acids | None |  |  | LC-MS | None
[12 empty] | None |  |  | Shimadzu TOC-L | None |  |  | Shimadzu TOC-L | None |  |  |  | None |  |  |  | None |  |  | IC Anionen | None |  |  |  | None |  |  | IC Anionen | None |  |  |  | None |  |  |  | None |  |  | IC Anionen | None |  |  | IC Kationen | None |  |  |  | None |  |  | IC Kationen | None |  |  | IC Kationen | None |  |  | IC Kationen | None |  |  |  | None |  |  |  | None |  |  |  | None |  |  |  | None |  |  | SOP 45-34 | None |  |  |  | None |  |  |  | None |  |  | WTW Multimeter 3430 with FDO 925 | None |  |  |  | None |  |  | SOP 45-09 | None |  |  | SOP 45-09 (SOP muss noch angepasst werden für VSS) | None |  |  | IC Organic Acids | None |  |  | IC Organic Acids | None |  |  | IC Organic Acids | None |  |  | IC Organic Acids | None |  |  | IC Organic Acids | None |  |  | IC Organic Acids | None |  |  | IC Organic Acids | None |  |  | IC Organic Acids | None |  |  | LC-MS | None
[12 empty] | None |  |  | Shimadzu TOC-L | None |  |  | Shimadzu TOC-L | None |  |  |  | None |  |  |  | None |  |  | IC Anionen | None |  |  |  | None |  |  | IC Anionen | None |  |  |  | None |  |  |  | None |  |  | IC Anionen | None |  |  | IC Kationen | None |  |  |  | None |  |  | IC Kationen | None |  |  | IC Kationen | None |  |  | IC Kationen | None |  |  |  | None |  |  |  | None |  |  |  | None |  |  |  | None |  |  | SOP 45-34 | None |  |  |  | None |  |  |  | None |  |  | WTW Multimeter 3430 with FDO 925 | None |  |  |  | None |  |  | SOP 45-09 | None |  |  | SOP 45-09 (SOP muss noch angepasst werden für VSS) | None |  |  | IC Organic Acids | None |  |  | IC Organic Acids | None |  |  | IC Organic Acids | None |  |  | IC Organic Acids | None |  |  | IC Organic Acids | None |  |  | IC Organic Acids | None |  |  | IC Organic Acids | None |  |  | IC Organic Acids | None |  |  | LC-MS | None
[12 empty] | None |  |  | Shimadzu TOC-L | None |  |  | Shimadzu TOC-L | None |  |  |  | None |  |  |  | None |  |  | IC Anionen | None |  |  |  | None |  |  | IC Anionen | None |  |  |  | None |  |  |  | None |  |  | IC Anionen | None |  |  | IC Kationen | None |  |  |  | None |  |  | IC Kationen | None |  |  | IC Kationen | None |  |  | IC Kationen | None |  |  |  | None |  |  |  | None |  |  |  | None |  |  |  | None |  |  | SOP 45-34 | None |  |  |  | None |  |  |  | None |  |  | WTW Multimeter 3430 with FDO 925 | None |  |  |  | None |  |  | SOP 45-09 | None |  |  | SOP 45-09 (SOP muss noch angepasst werden für VSS) | None |  |  | IC Organic Acids | None |  |  | IC Organic Acids | None |  |  | IC Organic Acids | None |  |  | IC Organic Acids | None |  |  | IC Organic Acids | None |  |  | IC Organic Acids | None |  |  | IC Organic Acids | None |  |  | IC Organic Acids | None |  |  | LC-MS | None
[12 empty] | None |  |  | Shimadzu TOC-L | None |  |  | Shimadzu TOC-L | None |  |  |  | None |  |  |  | None |  |  | IC Anionen | None |  |  |  | None |  |  | IC Anionen | None |  |  |  | None |  |  |  | None |  |  | IC Anionen | None |  |  | IC Kationen | None |  |  |  | None |  |  | IC Kationen | None |  |  | IC Kationen | None |  |  | IC Kationen | None |  |  |  | None |  |  |  | None |  |  |  | None |  |  |  | None |  |  | SOP 45-34 | None |  |  |  | None |  |  |  | None |  |  | WTW Multimeter 3430 with FDO 925 | None |  |  |  | None |  |  | SOP 45-09 | None |  |  | SOP 45-09 (SOP muss noch angepasst werden für VSS) | None |  |  | IC Organic Acids | None |  |  | IC Organic Acids | None |  |  | IC Organic Acids | None |  |  | IC Organic Acids | None |  |  | IC Organic Acids | None |  |  | IC Organic Acids | None |  |  | IC Organic Acids | None |  |  | IC Organic Acids | None |  |  | LC-MS | None
[12 empty] | None |  |  | Shimadzu TOC-L | None |  |  | Shimadzu TOC-L | None |  |  |  | None |  |  |  | None |  |  | IC Anionen | None |  |  |  | None |  |  | IC Anionen | None |  |  |  | None |  |  |  | None |  |  | IC Anionen | None |  |  | IC Kationen | None |  |  |  | None |  |  | IC Kationen | None |  |  | IC Kationen | None |  |  | IC Kationen | None |  |  |  | None |  |  |  | None |  |  |  | None |  |  |  | None |  |  | SOP 45-34 | None |  |  |  | None |  |  |  | None |  |  | WTW Multimeter 3430 with FDO 925 | None |  |  |  | None |  |  | SOP 45-09 | None |  |  | SOP 45-09 (SOP muss noch angepasst werden für VSS) | None |  |  | IC Organic Acids | None |  |  | IC Organic Acids | None |  |  | IC Organic Acids | None |  |  | IC Organic Acids | None |  |  | IC Organic Acids | None |  |  | IC Organic Acids | None |  |  | IC Organic Acids | None |  |  | IC Organic Acids | None |  |  | LC-MS | None
[12 empty] | None |  |  | Shimadzu TOC-L | None |  |  | Shimadzu TOC-L | None |  |  |  | None |  |  |  | None |  |  | IC Anionen | None |  |  |  | None |  |  | IC Anionen | None |  |  |  | None |  |  |  | None |  |  | IC Anionen | None |  |  | IC Kationen | None |  |  |  | None |  |  | IC Kationen | None |  |  | IC Kationen | None |  |  | IC Kationen | None |  |  |  | None |  |  |  | None |  |  |  | None |  |  |  | None |  |  | SOP 45-34 | None |  |  |  | None |  |  |  | None |  |  | WTW Multimeter 3430 with FDO 925 | None |  |  |  | None |  |  | SOP 45-09 | None |  |  | SOP 45-09 (SOP muss noch angepasst werden für VSS) | None |  |  | IC Organic Acids | None |  |  | IC Organic Acids | None |  |  | IC Organic Acids | None |  |  | IC Organic Acids | None |  |  | IC Organic Acids | None |  |  | IC Organic Acids | None |  |  | IC Organic Acids | None |  |  | IC Organic Acids | None |  |  | LC-MS | None
[12 empty] | None |  |  | Shimadzu TOC-L | None |  |  | Shimadzu TOC-L | None |  |  |  | None |  |  |  | None |  |  | IC Anionen | None |  |  |  | None |  |  | IC Anionen | None |  |  |  | None |  |  |  | None |  |  | IC Anionen | None |  |  | IC Kationen | None |  |  |  | None |  |  | IC Kationen | None |  |  | IC Kationen | None |  |  | IC Kationen | None |  |  |  | None |  |  |  | None |  |  |  | None |  |  |  | None |  |  | SOP 45-34 | None |  |  |  | None |  |  |  | None |  |  | WTW Multimeter 3430 with FDO 925 | None |  |  |  | None |  |  | SOP 45-09 | None |  |  | SOP 45-09 (SOP muss noch angepasst werden für VSS) | None |  |  | IC Organic Acids | None |  |  | IC Organic Acids | None |  |  | IC Organic Acids | None |  |  | IC Organic Acids | None |  |  | IC Organic Acids | None |  |  | IC Organic Acids | None |  |  | IC Organic Acids | None |  |  | IC Organic Acids | None |  |  | LC-MS | None
[12 empty] | None |  |  | Shimadzu TOC-L | None |  |  | Shimadzu TOC-L | None |  |  |  | None |  |  |  | None |  |  | IC Anionen | None |  |  |  | None |  |  | IC Anionen | None |  |  |  | None |  |  |  | None |  |  | IC Anionen | None |  |  | IC Kationen | None |  |  |  | None |  |  | IC Kationen | None |  |  | IC Kationen | None |  |  | IC Kationen | None |  |  |  | None |  |  |  | None |  |  |  | None |  |  |  | None |  |  | SOP 45-34 | None |  |  |  | None |  |  |  | None |  |  | WTW Multimeter 3430 with FDO 925 | None |  |  |  | None |  |  | SOP 45-09 | None |  |  | SOP 45-09 (SOP muss noch angepasst werden für VSS) | None |  |  | IC Organic Acids | None |  |  | IC Organic Acids | None |  |  | IC Organic Acids | None |  |  | IC Organic Acids | None |  |  | IC Organic Acids | None |  |  | IC Organic Acids | None |  |  | IC Organic Acids | None |  |  | IC Organic Acids | None |  |  | LC-MS | None
[12 empty] | None |  |  | Shimadzu TOC-L | None |  |  | Shimadzu TOC-L | None |  |  |  | None |  |  |  | None |  |  | IC Anionen | None |  |  |  | None |  |  | IC Anionen | None |  |  |  | None |  |  |  | None |  |  | IC Anionen | None |  |  | IC Kationen | None |  |  |  | None |  |  | IC Kationen | None |  |  | IC Kationen | None |  |  | IC Kationen | None |  |  |  | None |  |  |  | None |  |  |  | None |  |  |  | None |  |  | SOP 45-34 | None |  |  |  | None |  |  |  | None |  |  | WTW Multimeter 3430 with FDO 925 | None |  |  |  | None |  |  | SOP 45-09 | None |  |  | SOP 45-09 (SOP muss noch angepasst werden für VSS) | None |  |  | IC Organic Acids | None |  |  | IC Organic Acids | None |  |  | IC Organic Acids | None |  |  | IC Organic Acids | None |  |  | IC Organic Acids | None |  |  | IC Organic Acids | None |  |  | IC Organic Acids | None |  |  | IC Organic Acids | None |  |  | LC-MS | None
[12 empty] | None |  |  | Shimadzu TOC-L | None |  |  | Shimadzu TOC-L | None |  |  |  | None |  |  |  | None |  |  | IC Anionen | None |  |  |  | None |  |  | IC Anionen | None |  |  |  | None |  |  |  | None |  |  | IC Anionen | None |  |  | IC Kationen | None |  |  |  | None |  |  | IC Kationen | None |  |  | IC Kationen | None |  |  | IC Kationen | None |  |  |  | None |  |  |  | None |  |  |  | None |  |  |  | None |  |  | SOP 45-34 | None |  |  |  | None |  |  |  | None |  |  | WTW Multimeter 3430 with FDO 925 | None |  |  |  | None |  |  | SOP 45-09 | None |  |  | SOP 45-09 (SOP muss noch angepasst werden für VSS) | None |  |  | IC Organic Acids | None |  |  | IC Organic Acids | None |  |  | IC Organic Acids | None |  |  | IC Organic Acids | None |  |  | IC Organic Acids | None |  |  | IC Organic Acids | None |  |  | IC Organic Acids | None |  |  | IC Organic Acids | None |  |  | LC-MS | None
[12 empty] | None |  |  | Shimadzu TOC-L | None |  |  | Shimadzu TOC-L | None |  |  |  | None |  |  |  | None |  |  | IC Anionen | None |  |  |  | None |  |  | IC Anionen | None |  |  |  | None |  |  |  | None |  |  | IC Anionen | None |  |  | IC Kationen | None |  |  |  | None |  |  | IC Kationen | None |  |  | IC Kationen | None |  |  | IC Kationen | None |  |  |  | None |  |  |  | None |  |  |  | None |  |  |  | None |  |  | SOP 45-34 | None |  |  |  | None |  |  |  | None |  |  | WTW Multimeter 3430 with FDO 925 | None |  |  |  | None |  |  | SOP 45-09 | None |  |  | SOP 45-09 (SOP muss noch angepasst werden für VSS) | None |  |  | IC Organic Acids | None |  |  | IC Organic Acids | None |  |  | IC Organic Acids | None |  |  | IC Organic Acids | None |  |  | IC Organic Acids | None |  |  | IC Organic Acids | None |  |  | IC Organic Acids | None |  |  | IC Organic Acids | None |  |  | LC-MS | None
[12 empty] | None |  |  | Shimadzu TOC-L | None |  |  | Shimadzu TOC-L | None |  |  |  | None |  |  |  | None |  |  | IC Anionen | None |  |  |  | None |  |  | IC Anionen | None |  |  |  | None |  |  |  | None |  |  | IC Anionen | None |  |  | IC Kationen | None |  |  |  | None |  |  | IC Kationen | None |  |  | IC Kationen | None |  |  | IC Kationen | None |  |  |  | None |  |  |  | None |  |  |  | None |  |  |  | None |  |  | SOP 45-34 | None |  |  |  | None |  |  |  | None |  |  | WTW Multimeter 3430 with FDO 925 | None |  |  |  | None |  |  | SOP 45-09 | None |  |  | SOP 45-09 (SOP muss noch angepasst werden für VSS) | None |  |  | IC Organic Acids | None |  |  | IC Organic Acids | None |  |  | IC Organic Acids | None |  |  | IC Organic Acids | None |  |  | IC Organic Acids | None |  |  | IC Organic Acids | None |  |  | IC Organic Acids | None |  |  | IC Organic Acids | None |  |  | LC-MS | None
[12 empty] | None |  |  | Shimadzu TOC-L | None |  |  | Shimadzu TOC-L | None |  |  |  | None |  |  |  | None |  |  | IC Anionen | None |  |  |  | None |  |  | IC Anionen | None |  |  |  | None |  |  |  | None |  |  | IC Anionen | None |  |  | IC Kationen | None |  |  |  | None |  |  | IC Kationen | None |  |  | IC Kationen | None |  |  | IC Kationen | None |  |  |  | None |  |  |  | None |  |  |  | None |  |  |  | None |  |  | SOP 45-34 | None |  |  |  | None |  |  |  | None |  |  | WTW Multimeter 3430 with FDO 925 | None |  |  |  | None |  |  | SOP 45-09 | None |  |  | SOP 45-09 (SOP muss noch angepasst werden für VSS) | None |  |  | IC Organic Acids | None |  |  | IC Organic Acids | None |  |  | IC Organic Acids | None |  |  | IC Organic Acids | None |  |  | IC Organic Acids | None |  |  | IC Organic Acids | None |  |  | IC Organic Acids | None |  |  | IC Organic Acids | None |  |  | LC-MS | None
[12 empty] | None |  |  | Shimadzu TOC-L | None |  |  | Shimadzu TOC-L | None |  |  |  | None |  |  |  | None |  |  | IC Anionen | None |  |  |  | None |  |  | IC Anionen | None |  |  |  | None |  |  |  | None |  |  | IC Anionen | None |  |  | IC Kationen | None |  |  |  | None |  |  | IC Kationen | None |  |  | IC Kationen | None |  |  | IC Kationen | None |  |  |  | None |  |  |  | None |  |  |  | None |  |  |  | None |  |  | SOP 45-34 | None |  |  |  | None |  |  |  | None |  |  | WTW Multimeter 3430 with FDO 925 | None |  |  |  | None |  |  | SOP 45-09 | None |  |  | SOP 45-09 (SOP muss noch angepasst werden für VSS) | None |  |  | IC Organic Acids | None |  |  | IC Organic Acids | None |  |  | IC Organic Acids | None |  |  | IC Organic Acids | None |  |  | IC Organic Acids | None |  |  | IC Organic Acids | None |  |  | IC Organic Acids | None |  |  | IC Organic Acids | None |  |  | LC-MS | None
[12 empty] | None |  |  | Shimadzu TOC-L | None |  |  | Shimadzu TOC-L | None |  |  |  | None |  |  |  | None |  |  | IC Anionen | None |  |  |  | None |  |  | IC Anionen | None |  |  |  | None |  |  |  | None |  |  | IC Anionen | None |  |  | IC Kationen | None |  |  |  | None |  |  | IC Kationen | None |  |  | IC Kationen | None |  |  | IC Kationen | None |  |  |  | None |  |  |  | None |  |  |  | None |  |  |  | None |  |  | SOP 45-34 | None |  |  |  | None |  |  |  | None |  |  | WTW Multimeter 3430 with FDO 925 | None |  |  |  | None |  |  | SOP 45-09 | None |  |  | SOP 45-09 (SOP muss noch angepasst werden für VSS) | None |  |  | IC Organic Acids | None |  |  | IC Organic Acids | None |  |  | IC Organic Acids | None |  |  | IC Organic Acids | None |  |  | IC Organic Acids | None |  |  | IC Organic Acids | None |  |  | IC Organic Acids | None |  |  | IC Organic Acids | None |  |  | LC-MS | None
[12 empty] | None |  |  | Shimadzu TOC-L | None |  |  | Shimadzu TOC-L | None |  |  |  | None |  |  |  | None |  |  | IC Anionen | None |  |  |  | None |  |  | IC Anionen | None |  |  |  | None |  |  |  | None |  |  | IC Anionen | None |  |  | IC Kationen | None |  |  |  | None |  |  | IC Kationen | None |  |  | IC Kationen | None |  |  | IC Kationen | None |  |  |  | None |  |  |  | None |  |  |  | None |  |  |  | None |  |  | SOP 45-34 | None |  |  |  | None |  |  |  | None |  |  | WTW Multimeter 3430 with FDO 925 | None |  |  |  | None |  |  | SOP 45-09 | None |  |  | SOP 45-09 (SOP muss noch angepasst werden für VSS) | None |  |  | IC Organic Acids | None |  |  | IC Organic Acids | None |  |  | IC Organic Acids | None |  |  | IC Organic Acids | None |  |  | IC Organic Acids | None |  |  | IC Organic Acids | None |  |  | IC Organic Acids | None |  |  | IC Organic Acids | None |  |  | LC-MS | None
[12 empty] | None |  |  | Shimadzu TOC-L | None |  |  | Shimadzu TOC-L | None |  |  |  | None |  |  |  | None |  |  | IC Anionen | None |  |  |  | None |  |  | IC Anionen | None |  |  |  | None |  |  |  | None |  |  | IC Anionen | None |  |  | IC Kationen | None |  |  |  | None |  |  | IC Kationen | None |  |  | IC Kationen | None |  |  | IC Kationen | None |  |  |  | None |  |  |  | None |  |  |  | None |  |  |  | None |  |  | SOP 45-34 | None |  |  |  | None |  |  |  | None |  |  | WTW Multimeter 3430 with FDO 925 | None |  |  |  | None |  |  | SOP 45-09 | None |  |  | SOP 45-09 (SOP muss noch angepasst werden für VSS) | None |  |  | IC Organic Acids | None |  |  | IC Organic Acids | None |  |  | IC Organic Acids | None |  |  | IC Organic Acids | None |  |  | IC Organic Acids | None |  |  | IC Organic Acids | None |  |  | IC Organic Acids | None |  |  | IC Organic Acids | None |  |  | LC-MS | None
[12 empty] | None |  |  | Shimadzu TOC-L | None |  |  | Shimadzu TOC-L | None |  |  |  | None |  |  |  | None |  |  | IC Anionen | None |  |  |  | None |  |  | IC Anionen | None |  |  |  | None |  |  |  | None |  |  | IC Anionen | None |  |  | IC Kationen | None |  |  |  | None |  |  | IC Kationen | None |  |  | IC Kationen | None |  |  | IC Kationen | None |  |  |  | None |  |  |  | None |  |  |  | None |  |  |  | None |  |  | SOP 45-34 | None |  |  |  | None |  |  |  | None |  |  | WTW Multimeter 3430 with FDO 925 | None |  |  |  | None |  |  | SOP 45-09 | None |  |  | SOP 45-09 (SOP muss noch angepasst werden für VSS) | None |  |  | IC Organic Acids | None |  |  | IC Organic Acids | None |  |  | IC Organic Acids | None |  |  | IC Organic Acids | None |  |  | IC Organic Acids | None |  |  | IC Organic Acids | None |  |  | IC Organic Acids | None |  |  | IC Organic Acids | None |  |  | LC-MS | None
[12 empty] | None |  |  | Shimadzu TOC-L | None |  |  | Shimadzu TOC-L | None |  |  |  | None |  |  |  | None |  |  | IC Anionen | None |  |  |  | None |  |  | IC Anionen | None |  |  |  | None |  |  |  | None |  |  | IC Anionen | None |  |  | IC Kationen | None |  |  |  | None |  |  | IC Kationen | None |  |  | IC Kationen | None |  |  | IC Kationen | None |  |  |  | None |  |  |  | None |  |  |  | None |  |  |  | None |  |  | SOP 45-34 | None |  |  |  | None |  |  |  | None |  |  | WTW Multimeter 3430 with FDO 925 | None |  |  |  | None |  |  | SOP 45-09 | None |  |  | SOP 45-09 (SOP muss noch angepasst werden für VSS) | None |  |  | IC Organic Acids | None |  |  | IC Organic Acids | None |  |  | IC Organic Acids | None |  |  | IC Organic Acids | None |  |  | IC Organic Acids | None |  |  | IC Organic Acids | None |  |  | IC Organic Acids | None |  |  | IC Organic Acids | None |  |  | LC-MS | None
[12 empty] | None |  |  | Shimadzu TOC-L | None |  |  | Shimadzu TOC-L | None |  |  |  | None |  |  |  | None |  |  | IC Anionen | None |  |  |  | None |  |  | IC Anionen | None |  |  |  | None |  |  |  | None |  |  | IC Anionen | None |  |  | IC Kationen | None |  |  |  | None |  |  | IC Kationen | None |  |  | IC Kationen | None |  |  | IC Kationen | None |  |  |  | None |  |  |  | None |  |  |  | None |  |  |  | None |  |  | SOP 45-34 | None |  |  |  | None |  |  |  | None |  |  | WTW Multimeter 3430 with FDO 925 | None |  |  |  | None |  |  | SOP 45-09 | None |  |  | SOP 45-09 (SOP muss noch angepasst werden für VSS) | None |  |  | IC Organic Acids | None |  |  | IC Organic Acids | None |  |  | IC Organic Acids | None |  |  | IC Organic Acids | None |  |  | IC Organic Acids | None |  |  | IC Organic Acids | None |  |  | IC Organic Acids | None |  |  | IC Organic Acids | None |  |  | LC-MS | None
[12 empty] | None |  |  | Shimadzu TOC-L | None |  |  | Shimadzu TOC-L | None |  |  |  | None |  |  |  | None |  |  | IC Anionen | None |  |  |  | None |  |  | IC Anionen | None |  |  |  | None |  |  |  | None |  |  | IC Anionen | None |  |  | IC Kationen | None |  |  |  | None |  |  | IC Kationen | None |  |  | IC Kationen | None |  |  | IC Kationen | None |  |  |  | None |  |  |  | None |  |  |  | None |  |  |  | None |  |  | SOP 45-34 | None |  |  |  | None |  |  |  | None |  |  | WTW Multimeter 3430 with FDO 925 | None |  |  |  | None |  |  | SOP 45-09 | None |  |  | SOP 45-09 (SOP muss noch angepasst werden für VSS) | None |  |  | IC Organic Acids | None |  |  | IC Organic Acids | None |  |  | IC Organic Acids | None |  |  | IC Organic Acids | None |  |  | IC Organic Acids | None |  |  | IC Organic Acids | None |  |  | IC Organic Acids | None |  |  | IC Organic Acids | None |  |  | LC-MS | None
[12 empty] | None |  |  | Shimadzu TOC-L | None |  |  | Shimadzu TOC-L | None |  |  |  | None |  |  |  | None |  |  | IC Anionen | None |  |  |  | None |  |  | IC Anionen | None |  |  |  | None |  |  |  | None |  |  | IC Anionen | None |  |  | IC Kationen | None |  |  |  | None |  |  | IC Kationen | None |  |  | IC Kationen | None |  |  | IC Kationen | None |  |  |  | None |  |  |  | None |  |  |  | None |  |  |  | None |  |  | SOP 45-34 | None |  |  |  | None |  |  |  | None |  |  | WTW Multimeter 3430 with FDO 925 | None |  |  |  | None |  |  | SOP 45-09 | None |  |  | SOP 45-09 (SOP muss noch angepasst werden für VSS) | None |  |  | IC Organic Acids | None |  |  | IC Organic Acids | None |  |  | IC Organic Acids | None |  |  | IC Organic Acids | None |  |  | IC Organic Acids | None |  |  | IC Organic Acids | None |  |  | IC Organic Acids | None |  |  | IC Organic Acids | None |  |  | LC-MS | None
[12 empty] | None |  |  | Shimadzu TOC-L | None |  |  | Shimadzu TOC-L | None |  |  |  | None |  |  |  | None |  |  | IC Anionen | None |  |  |  | None |  |  | IC Anionen | None |  |  |  | None |  |  |  | None |  |  | IC Anionen | None |  |  | IC Kationen | None |  |  |  | None |  |  | IC Kationen | None |  |  | IC Kationen | None |  |  | IC Kationen | None |  |  |  | None |  |  |  | None |  |  |  | None |  |  |  | None |  |  | SOP 45-34 | None |  |  |  | None |  |  |  | None |  |  | WTW Multimeter 3430 with FDO 925 | None |  |  |  | None |  |  | SOP 45-09 | None |  |  | SOP 45-09 (SOP muss noch angepasst werden für VSS) | None |  |  | IC Organic Acids | None |  |  | IC Organic Acids | None |  |  | IC Organic Acids | None |  |  | IC Organic Acids | None |  |  | IC Organic Acids | None |  |  | IC Organic Acids | None |  |  | IC Organic Acids | None |  |  | IC Organic Acids | None |  |  | LC-MS | None
[12 empty] | None |  |  | Shimadzu TOC-L | None |  |  | Shimadzu TOC-L | None |  |  |  | None |  |  |  | None |  |  | IC Anionen | None |  |  |  | None |  |  | IC Anionen | None |  |  |  | None |  |  |  | None |  |  | IC Anionen | None |  |  | IC Kationen | None |  |  |  | None |  |  | IC Kationen | None |  |  | IC Kationen | None |  |  | IC Kationen | None |  |  |  | None |  |  |  | None |  |  |  | None |  |  |  | None |  |  | SOP 45-34 | None |  |  |  | None |  |  |  | None |  |  | WTW Multimeter 3430 with FDO 925 | None |  |  |  | None |  |  | SOP 45-09 | None |  |  | SOP 45-09 (SOP muss noch angepasst werden für VSS) | None |  |  | IC Organic Acids | None |  |  | IC Organic Acids | None |  |  | IC Organic Acids | None |  |  | IC Organic Acids | None |  |  | IC Organic Acids | None |  |  | IC Organic Acids | None |  |  | IC Organic Acids | None |  |  | IC Organic Acids | None |  |  | LC-MS | None
[12 empty] | None |  |  | Shimadzu TOC-L | None |  |  | Shimadzu TOC-L | None |  |  |  | None |  |  |  | None |  |  | IC Anionen | None |  |  |  | None |  |  | IC Anionen | None |  |  |  | None |  |  |  | None |  |  | IC Anionen | None |  |  | IC Kationen | None |  |  |  | None |  |  | IC Kationen | None |  |  | IC Kationen | None |  |  | IC Kationen | None |  |  |  | None |  |  |  | None |  |  |  | None |  |  |  | None |  |  | SOP 45-34 | None |  |  |  | None |  |  |  | None |  |  | WTW Multimeter 3430 with FDO 925 | None |  |  |  | None |  |  | SOP 45-09 | None |  |  | SOP 45-09 (SOP muss noch angepasst werden für VSS) | None |  |  | IC Organic Acids | None |  |  | IC Organic Acids | None |  |  | IC Organic Acids | None |  |  | IC Organic Acids | None |  |  | IC Organic Acids | None |  |  | IC Organic Acids | None |  |  | IC Organic Acids | None |  |  | IC Organic Acids | None |  |  | LC-MS | None
[12 empty] | None |  |  | Shimadzu TOC-L | None |  |  | Shimadzu TOC-L | None |  |  |  | None |  |  |  | None |  |  | IC Anionen | None |  |  |  | None |  |  | IC Anionen | None |  |  |  | None |  |  |  | None |  |  | IC Anionen | None |  |  | IC Kationen | None |  |  |  | None |  |  | IC Kationen | None |  |  | IC Kationen | None |  |  | IC Kationen | None |  |  |  | None |  |  |  | None |  |  |  | None |  |  |  | None |  |  | SOP 45-34 | None |  |  |  | None |  |  |  | None |  |  | WTW Multimeter 3430 with FDO 925 | None |  |  |  | None |  |  | SOP 45-09 | None |  |  | SOP 45-09 (SOP muss noch angepasst werden für VSS) | None |  |  | IC Organic Acids | None |  |  | IC Organic Acids | None |  |  | IC Organic Acids | None |  |  | IC Organic Acids | None |  |  | IC Organic Acids | None |  |  | IC Organic Acids | None |  |  | IC Organic Acids | None |  |  | IC Organic Acids | None |  |  | LC-MS | None
[12 empty] | None |  |  | Shimadzu TOC-L | None |  |  | Shimadzu TOC-L | None |  |  |  | None |  |  |  | None |  |  | IC Anionen | None |  |  |  | None |  |  | IC Anionen | None |  |  |  | None |  |  |  | None |  |  | IC Anionen | None |  |  | IC Kationen | None |  |  |  | None |  |  | IC Kationen | None |  |  | IC Kationen | None |  |  | IC Kationen | None |  |  |  | None |  |  |  | None |  |  |  | None |  |  |  | None |  |  | SOP 45-34 | None |  |  |  | None |  |  |  | None |  |  | WTW Multimeter 3430 with FDO 925 | None |  |  |  | None |  |  | SOP 45-09 | None |  |  | SOP 45-09 (SOP muss noch angepasst werden für VSS) | None |  |  | IC Organic Acids | None |  |  | IC Organic Acids | None |  |  | IC Organic Acids | None |  |  | IC Organic Acids | None |  |  | IC Organic Acids | None |  |  | IC Organic Acids | None |  |  | IC Organic Acids | None |  |  | IC Organic Acids | None |  |  | LC-MS | None
[12 empty] | None |  |  | Shimadzu TOC-L | None |  |  | Shimadzu TOC-L | None |  |  |  | None |  |  |  | None |  |  | IC Anionen | None |  |  |  | None |  |  | IC Anionen | None |  |  |  | None |  |  |  | None |  |  | IC Anionen | None |  |  | IC Kationen | None |  |  |  | None |  |  | IC Kationen | None |  |  | IC Kationen | None |  |  | IC Kationen | None |  |  |  | None |  |  |  | None |  |  |  | None |  |  |  | None |  |  | SOP 45-34 | None |  |  |  | None |  |  |  | None |  |  | WTW Multimeter 3430 with FDO 925 | None |  |  |  | None |  |  | SOP 45-09 | None |  |  | SOP 45-09 (SOP muss noch angepasst werden für VSS) | None |  |  | IC Organic Acids | None |  |  | IC Organic Acids | None |  |  | IC Organic Acids | None |  |  | IC Organic Acids | None |  |  | IC Organic Acids | None |  |  | IC Organic Acids | None |  |  | IC Organic Acids | None |  |  | IC Organic Acids | None |  |  | LC-MS | None
[12 empty] | None |  |  | Shimadzu TOC-L | None |  |  | Shimadzu TOC-L | None |  |  |  | None |  |  |  | None |  |  | IC Anionen | None |  |  |  | None |  |  | IC Anionen | None |  |  |  | None |  |  |  | None |  |  | IC Anionen | None |  |  | IC Kationen | None |  |  |  | None |  |  | IC Kationen | None |  |  | IC Kationen | None |  |  | IC Kationen | None |  |  |  | None |  |  |  | None |  |  |  | None |  |  |  | None |  |  | SOP 45-34 | None |  |  |  | None |  |  |  | None |  |  | WTW Multimeter 3430 with FDO 925 | None |  |  |  | None |  |  | SOP 45-09 | None |  |  | SOP 45-09 (SOP muss noch angepasst werden für VSS) | None |  |  | IC Organic Acids | None |  |  | IC Organic Acids | None |  |  | IC Organic Acids | None |  |  | IC Organic Acids | None |  |  | IC Organic Acids | None |  |  | IC Organic Acids | None |  |  | IC Organic Acids | None |  |  | IC Organic Acids | None |  |  | LC-MS | None
[12 empty] | None |  |  | Shimadzu TOC-L | None |  |  | Shimadzu TOC-L | None |  |  |  | None |  |  |  | None |  |  | IC Anionen | None |  |  |  | None |  |  | IC Anionen | None |  |  |  | None |  |  |  | None |  |  | IC Anionen | None |  |  | IC Kationen | None |  |  |  | None |  |  | IC Kationen | None |  |  | IC Kationen | None |  |  | IC Kationen | None |  |  |  | None |  |  |  | None |  |  |  | None |  |  |  | None |  |  | SOP 45-34 | None |  |  |  | None |  |  |  | None |  |  | WTW Multimeter 3430 with FDO 925 | None |  |  |  | None |  |  | SOP 45-09 | None |  |  | SOP 45-09 (SOP muss noch angepasst werden für VSS) | None |  |  | IC Organic Acids | None |  |  | IC Organic Acids | None |  |  | IC Organic Acids | None |  |  | IC Organic Acids | None |  |  | IC Organic Acids | None |  |  | IC Organic Acids | None |  |  | IC Organic Acids | None |  |  | IC Organic Acids | None |  |  | LC-MS | None
[12 empty] | None |  |  | Shimadzu TOC-L | None |  |  | Shimadzu TOC-L | None |  |  |  | None |  |  |  | None |  |  | IC Anionen | None |  |  |  | None |  |  | IC Anionen | None |  |  |  | None |  |  |  | None |  |  | IC Anionen | None |  |  | IC Kationen | None |  |  |  | None |  |  | IC Kationen | None |  |  | IC Kationen | None |  |  | IC Kationen | None |  |  |  | None |  |  |  | None |  |  |  | None |  |  |  | None |  |  | SOP 45-34 | None |  |  |  | None |  |  |  | None |  |  | WTW Multimeter 3430 with FDO 925 | None |  |  |  | None |  |  | SOP 45-09 | None |  |  | SOP 45-09 (SOP muss noch angepasst werden für VSS) | None |  |  | IC Organic Acids | None |  |  | IC Organic Acids | None |  |  | IC Organic Acids | None |  |  | IC Organic Acids | None |  |  | IC Organic Acids | None |  |  | IC Organic Acids | None |  |  | IC Organic Acids | None |  |  | IC Organic Acids | None |  |  | LC-MS | None
[12 empty] | None |  |  | Shimadzu TOC-L | None |  |  | Shimadzu TOC-L | None |  |  |  | None |  |  |  | None |  |  | IC Anionen | None |  |  |  | None |  |  | IC Anionen | None |  |  |  | None |  |  |  | None |  |  | IC Anionen | None |  |  | IC Kationen | None |  |  |  | None |  |  | IC Kationen | None |  |  | IC Kationen | None |  |  | IC Kationen | None |  |  |  | None |  |  |  | None |  |  |  | None |  |  |  | None |  |  | SOP 45-34 | None |  |  |  | None |  |  |  | None |  |  | WTW Multimeter 3430 with FDO 925 | None |  |  |  | None |  |  | SOP 45-09 | None |  |  | SOP 45-09 (SOP muss noch angepasst werden für VSS) | None |  |  | IC Organic Acids | None |  |  | IC Organic Acids | None |  |  | IC Organic Acids | None |  |  | IC Organic Acids | None |  |  | IC Organic Acids | None |  |  | IC Organic Acids | None |  |  | IC Organic Acids | None |  |  | IC Organic Acids | None |  |  | LC-MS | None
[12 empty] | None |  |  | Shimadzu TOC-L | None |  |  | Shimadzu TOC-L | None |  |  |  | None |  |  |  | None |  |  | IC Anionen | None |  |  |  | None |  |  | IC Anionen | None |  |  |  | None |  |  |  | None |  |  | IC Anionen | None |  |  | IC Kationen | None |  |  |  | None |  |  | IC Kationen | None |  |  | IC Kationen | None |  |  | IC Kationen | None |  |  |  | None |  |  |  | None |  |  |  | None |  |  |  | None |  |  | SOP 45-34 | None |  |  |  | None |  |  |  | None |  |  | WTW Multimeter 3430 with FDO 925 | None |  |  |  | None |  |  | SOP 45-09 | None |  |  | SOP 45-09 (SOP muss noch angepasst werden für VSS) | None |  |  | IC Organic Acids | None |  |  | IC Organic Acids | None |  |  | IC Organic Acids | None |  |  | IC Organic Acids | None |  |  | IC Organic Acids | None |  |  | IC Organic Acids | None |  |  | IC Organic Acids | None |  |  | IC Organic Acids | None |  |  | LC-MS | None
[12 empty] | None |  |  | Shimadzu TOC-L | None |  |  | Shimadzu TOC-L | None |  |  |  | None |  |  |  | None |  |  | IC Anionen | None |  |  |  | None |  |  | IC Anionen | None |  |  |  | None |  |  |  | None |  |  | IC Anionen | None |  |  | IC Kationen | None |  |  |  | None |  |  | IC Kationen | None |  |  | IC Kationen | None |  |  | IC Kationen | None |  |  |  | None |  |  |  | None |  |  |  | None |  |  |  | None |  |  | SOP 45-34 | None |  |  |  | None |  |  |  | None |  |  | WTW Multimeter 3430 with FDO 925 | None |  |  |  | None |  |  | SOP 45-09 | None |  |  | SOP 45-09 (SOP muss noch angepasst werden für VSS) | None |  |  | IC Organic Acids | None |  |  | IC Organic Acids | None |  |  | IC Organic Acids | None |  |  | IC Organic Acids | None |  |  | IC Organic Acids | None |  |  | IC Organic Acids | None |  |  | IC Organic Acids | None |  |  | IC Organic Acids | None |  |  | LC-MS | None
[12 empty] | None |  |  | Shimadzu TOC-L | None |  |  | Shimadzu TOC-L | None |  |  |  | None |  |  |  | None |  |  | IC Anionen | None |  |  |  | None |  |  | IC Anionen | None |  |  |  | None |  |  |  | None |  |  | IC Anionen | None |  |  | IC Kationen | None |  |  |  | None |  |  | IC Kationen | None |  |  | IC Kationen | None |  |  | IC Kationen | None |  |  |  | None |  |  |  | None |  |  |  | None |  |  |  | None |  |  | SOP 45-34 | None |  |  |  | None |  |  |  | None |  |  | WTW Multimeter 3430 with FDO 925 | None |  |  |  | None |  |  | SOP 45-09 | None |  |  | SOP 45-09 (SOP muss noch angepasst werden für VSS) | None |  |  | IC Organic Acids | None |  |  | IC Organic Acids | None |  |  | IC Organic Acids | None |  |  | IC Organic Acids | None |  |  | IC Organic Acids | None |  |  | IC Organic Acids | None |  |  | IC Organic Acids | None |  |  | IC Organic Acids | None |  |  | LC-MS | None
[12 empty] | None |  |  | Shimadzu TOC-L | None |  |  | Shimadzu TOC-L | None |  |  |  | None |  |  |  | None |  |  | IC Anionen | None |  |  |  | None |  |  | IC Anionen | None |  |  |  | None |  |  |  | None |  |  | IC Anionen | None |  |  | IC Kationen | None |  |  |  | None |  |  | IC Kationen | None |  |  | IC Kationen | None |  |  | IC Kationen | None |  |  |  | None |  |  |  | None |  |  |  | None |  |  |  | None |  |  | SOP 45-34 | None |  |  |  | None |  |  |  | None |  |  | WTW Multimeter 3430 with FDO 925 | None |  |  |  | None |  |  | SOP 45-09 | None |  |  | SOP 45-09 (SOP muss noch angepasst werden für VSS) | None |  |  | IC Organic Acids | None |  |  | IC Organic Acids | None |  |  | IC Organic Acids | None |  |  | IC Organic Acids | None |  |  | IC Organic Acids | None |  |  | IC Organic Acids | None |  |  | IC Organic Acids | None |  |  | IC Organic Acids | None |  |  | LC-MS | None
[12 empty] | None |  |  | Shimadzu TOC-L | None |  |  | Shimadzu TOC-L | None |  |  |  | None |  |  |  | None |  |  | IC Anionen | None |  |  |  | None |  |  | IC Anionen | None |  |  |  | None |  |  |  | None |  |  | IC Anionen | None |  |  | IC Kationen | None |  |  |  | None |  |  | IC Kationen | None |  |  | IC Kationen | None |  |  | IC Kationen | None |  |  |  | None |  |  |  | None |  |  |  | None |  |  |  | None |  |  | SOP 45-34 | None |  |  |  | None |  |  |  | None |  |  | WTW Multimeter 3430 with FDO 925 | None |  |  |  | None |  |  | SOP 45-09 | None |  |  | SOP 45-09 (SOP muss noch angepasst werden für VSS) | None |  |  | IC Organic Acids | None |  |  | IC Organic Acids | None |  |  | IC Organic Acids | None |  |  | IC Organic Acids | None |  |  | IC Organic Acids | None |  |  | IC Organic Acids | None |  |  | IC Organic Acids | None |  |  | IC Organic Acids | None |  |  | LC-MS | None
[12 empty] | None |  |  | Shimadzu TOC-L | None |  |  | Shimadzu TOC-L | None |  |  |  | None |  |  |  | None |  |  | IC Anionen | None |  |  |  | None |  |  | IC Anionen | None |  |  |  | None |  |  |  | None |  |  | IC Anionen | None |  |  | IC Kationen | None |  |  |  | None |  |  | IC Kationen | None |  |  | IC Kationen | None |  |  | IC Kationen | None |  |  |  | None |  |  |  | None |  |  |  | None |  |  |  | None |  |  | SOP 45-34 | None |  |  |  | None |  |  |  | None |  |  | WTW Multimeter 3430 with FDO 925 | None |  |  |  | None |  |  | SOP 45-09 | None |  |  | SOP 45-09 (SOP muss noch angepasst werden für VSS) | None |  |  | IC Organic Acids | None |  |  | IC Organic Acids | None |  |  | IC Organic Acids | None |  |  | IC Organic Acids | None |  |  | IC Organic Acids | None |  |  | IC Organic Acids | None |  |  | IC Organic Acids | None |  |  | IC Organic Acids | None |  |  | LC-MS | None
[12 empty] | None |  |  | Shimadzu TOC-L | None |  |  | Shimadzu TOC-L | None |  |  |  | None |  |  |  | None |  |  | IC Anionen | None |  |  |  | None |  |  | IC Anionen | None |  |  |  | None |  |  |  | None |  |  | IC Anionen | None |  |  | IC Kationen | None |  |  |  | None |  |  | IC Kationen | None |  |  | IC Kationen | None |  |  | IC Kationen | None |  |  |  | None |  |  |  | None |  |  |  | None |  |  |  | None |  |  | SOP 45-34 | None |  |  |  | None |  |  |  | None |  |  | WTW Multimeter 3430 with FDO 925 | None |  |  |  | None |  |  | SOP 45-09 | None |  |  | SOP 45-09 (SOP muss noch angepasst werden für VSS) | None |  |  | IC Organic Acids | None |  |  | IC Organic Acids | None |  |  | IC Organic Acids | None |  |  | IC Organic Acids | None |  |  | IC Organic Acids | None |  |  | IC Organic Acids | None |  |  | IC Organic Acids | None |  |  | IC Organic Acids | None |  |  | LC-MS | None
[12 empty] | None |  |  | Shimadzu TOC-L | None |  |  | Shimadzu TOC-L | None |  |  |  | None |  |  |  | None |  |  | IC Anionen | None |  |  |  | None |  |  | IC Anionen | None |  |  |  | None |  |  |  | None |  |  | IC Anionen | None |  |  | IC Kationen | None |  |  |  | None |  |  | IC Kationen | None |  |  | IC Kationen | None |  |  | IC Kationen | None |  |  |  | None |  |  |  | None |  |  |  | None |  |  |  | None |  |  | SOP 45-34 | None |  |  |  | None |  |  |  | None |  |  | WTW Multimeter 3430 with FDO 925 | None |  |  |  | None |  |  | SOP 45-09 | None |  |  | SOP 45-09 (SOP muss noch angepasst werden für VSS) | None |  |  | IC Organic Acids | None |  |  | IC Organic Acids | None |  |  | IC Organic Acids | None |  |  | IC Organic Acids | None |  |  | IC Organic Acids | None |  |  | IC Organic Acids | None |  |  | IC Organic Acids | None |  |  | IC Organic Acids | None |  |  | LC-MS | None
[12 empty] | None |  |  | Shimadzu TOC-L | None |  |  | Shimadzu TOC-L | None |  |  |  | None |  |  |  | None |  |  | IC Anionen | None |  |  |  | None |  |  | IC Anionen | None |  |  |  | None |  |  |  | None |  |  | IC Anionen | None |  |  | IC Kationen | None |  |  |  | None |  |  | IC Kationen | None |  |  | IC Kationen | None |  |  | IC Kationen | None |  |  |  | None |  |  |  | None |  |  |  | None |  |  |  | None |  |  | SOP 45-34 | None |  |  |  | None |  |  |  | None |  |  | WTW Multimeter 3430 with FDO 925 | None |  |  |  | None |  |  | SOP 45-09 | None |  |  | SOP 45-09 (SOP muss noch angepasst werden für VSS) | None |  |  | IC Organic Acids | None |  |  | IC Organic Acids | None |  |  | IC Organic Acids | None |  |  | IC Organic Acids | None |  |  | IC Organic Acids | None |  |  | IC Organic Acids | None |  |  | IC Organic Acids | None |  |  | IC Organic Acids | None |  |  | LC-MS | None
[12 empty] | None |  |  | Shimadzu TOC-L | None |  |  | Shimadzu TOC-L | None |  |  |  | None |  |  |  | None |  |  | IC Anionen | None |  |  |  | None |  |  | IC Anionen | None |  |  |  | None |  |  |  | None |  |  | IC Anionen | None |  |  | IC Kationen | None |  |  |  | None |  |  | IC Kationen | None |  |  | IC Kationen | None |  |  | IC Kationen | None |  |  |  | None |  |  |  | None |  |  |  | None |  |  |  | None |  |  | SOP 45-34 | None |  |  |  | None |  |  |  | None |  |  | WTW Multimeter 3430 with FDO 925 | None |  |  |  | None |  |  | SOP 45-09 | None |  |  | SOP 45-09 (SOP muss noch angepasst werden für VSS) | None |  |  | IC Organic Acids | None |  |  | IC Organic Acids | None |  |  | IC Organic Acids | None |  |  | IC Organic Acids | None |  |  | IC Organic Acids | None |  |  | IC Organic Acids | None |  |  | IC Organic Acids | None |  |  | IC Organic Acids | None |  |  | LC-MS | None
[12 empty] | None |  |  | Shimadzu TOC-L | None |  |  | Shimadzu TOC-L | None |  |  |  | None |  |  |  | None |  |  | IC Anionen | None |  |  |  | None |  |  | IC Anionen | None |  |  |  | None |  |  |  | None |  |  | IC Anionen | None |  |  | IC Kationen | None |  |  |  | None |  |  | IC Kationen | None |  |  | IC Kationen | None |  |  | IC Kationen | None |  |  |  | None |  |  |  | None |  |  |  | None |  |  |  | None |  |  | SOP 45-34 | None |  |  |  | None |  |  |  | None |  |  | WTW Multimeter 3430 with FDO 925 | None |  |  |  | None |  |  | SOP 45-09 | None |  |  | SOP 45-09 (SOP muss noch angepasst werden für VSS) | None |  |  | IC Organic Acids | None |  |  | IC Organic Acids | None |  |  | IC Organic Acids | None |  |  | IC Organic Acids | None |  |  | IC Organic Acids | None |  |  | IC Organic Acids | None |  |  | IC Organic Acids | None |  |  | IC Organic Acids | None |  |  | LC-MS | None
[12 empty] | None |  |  | Shimadzu TOC-L | None |  |  | Shimadzu TOC-L | None |  |  |  | None |  |  |  | None |  |  | IC Anionen | None |  |  |  | None |  |  | IC Anionen | None |  |  |  | None |  |  |  | None |  |  | IC Anionen | None |  |  | IC Kationen | None |  |  |  | None |  |  | IC Kationen | None |  |  | IC Kationen | None |  |  | IC Kationen | None |  |  |  | None |  |  |  | None |  |  |  | None |  |  |  | None |  |  | SOP 45-34 | None |  |  |  | None |  |  |  | None |  |  | WTW Multimeter 3430 with FDO 925 | None |  |  |  | None |  |  | SOP 45-09 | None |  |  | SOP 45-09 (SOP muss noch angepasst werden für VSS) | None |  |  | IC Organic Acids | None |  |  | IC Organic Acids | None |  |  | IC Organic Acids | None |  |  | IC Organic Acids | None |  |  | IC Organic Acids | None |  |  | IC Organic Acids | None |  |  | IC Organic Acids | None |  |  | IC Organic Acids | None |  |  | LC-MS | None
[12 empty] | None |  |  | Shimadzu TOC-L | None |  |  | Shimadzu TOC-L | None |  |  |  | None |  |  |  | None |  |  | IC Anionen | None |  |  |  | None |  |  | IC Anionen | None |  |  |  | None |  |  |  | None |  |  | IC Anionen | None |  |  | IC Kationen | None |  |  |  | None |  |  | IC Kationen | None |  |  | IC Kationen | None |  |  | IC Kationen | None |  |  |  | None |  |  |  | None |  |  |  | None |  |  |  | None |  |  | SOP 45-34 | None |  |  |  | None |  |  |  | None |  |  | WTW Multimeter 3430 with FDO 925 | None |  |  |  | None |  |  | SOP 45-09 | None |  |  | SOP 45-09 (SOP muss noch angepasst werden für VSS) | None |  |  | IC Organic Acids | None |  |  | IC Organic Acids | None |  |  | IC Organic Acids | None |  |  | IC Organic Acids | None |  |  | IC Organic Acids | None |  |  | IC Organic Acids | None |  |  | IC Organic Acids | None |  |  | IC Organic Acids | None |  |  | LC-MS | None
[12 empty] | None |  |  | Shimadzu TOC-L | None |  |  | Shimadzu TOC-L | None |  |  |  | None |  |  |  | None |  |  | IC Anionen | None |  |  |  | None |  |  | IC Anionen | None |  |  |  | None |  |  |  | None |  |  | IC Anionen | None |  |  | IC Kationen | None |  |  |  | None |  |  | IC Kationen | None |  |  | IC Kationen | None |  |  | IC Kationen | None |  |  |  | None |  |  |  | None |  |  |  | None |  |  |  | None |  |  | SOP 45-34 | None |  |  |  | None |  |  |  | None |  |  | WTW Multimeter 3430 with FDO 925 | None |  |  |  | None |  |  | SOP 45-09 | None |  |  | SOP 45-09 (SOP muss noch angepasst werden für VSS) | None |  |  | IC Organic Acids | None |  |  | IC Organic Acids | None |  |  | IC Organic Acids | None |  |  | IC Organic Acids | None |  |  | IC Organic Acids | None |  |  | IC Organic Acids | None |  |  | IC Organic Acids | None |  |  | IC Organic Acids | None |  |  | LC-MS | None
[12 empty] | None |  |  | Shimadzu TOC-L | None |  |  | Shimadzu TOC-L | None |  |  |  | None |  |  |  | None |  |  | IC Anionen | None |  |  |  | None |  |  | IC Anionen | None |  |  |  | None |  |  |  | None |  |  | IC Anionen | None |  |  | IC Kationen | None |  |  |  | None |  |  | IC Kationen | None |  |  | IC Kationen | None |  |  | IC Kationen | None |  |  |  | None |  |  |  | None |  |  |  | None |  |  |  | None |  |  | SOP 45-34 | None |  |  |  | None |  |  |  | None |  |  | WTW Multimeter 3430 with FDO 925 | None |  |  |  | None |  |  | SOP 45-09 | None |  |  | SOP 45-09 (SOP muss noch angepasst werden für VSS) | None |  |  | IC Organic Acids | None |  |  | IC Organic Acids | None |  |  | IC Organic Acids | None |  |  | IC Organic Acids | None |  |  | IC Organic Acids | None |  |  | IC Organic Acids | None |  |  | IC Organic Acids | None |  |  | IC Organic Acids | None |  |  | LC-MS | None
[12 empty] | None |  |  | Shimadzu TOC-L | None |  |  | Shimadzu TOC-L | None |  |  |  | None |  |  |  | None |  |  | IC Anionen | None |  |  |  | None |  |  | IC Anionen | None |  |  |  | None |  |  |  | None |  |  | IC Anionen | None |  |  | IC Kationen | None |  |  |  | None |  |  | IC Kationen | None |  |  | IC Kationen | None |  |  | IC Kationen | None |  |  |  | None |  |  |  | None |  |  |  | None |  |  |  | None |  |  | SOP 45-34 | None |  |  |  | None |  |  |  | None |  |  | WTW Multimeter 3430 with FDO 925 | None |  |  |  | None |  |  | SOP 45-09 | None |  |  | SOP 45-09 (SOP muss noch angepasst werden für VSS) | None |  |  | IC Organic Acids | None |  |  | IC Organic Acids | None |  |  | IC Organic Acids | None |  |  | IC Organic Acids | None |  |  | IC Organic Acids | None |  |  | IC Organic Acids | None |  |  | IC Organic Acids | None |  |  | IC Organic Acids | None |  |  | LC-MS | None
[12 empty] | None |  |  | Shimadzu TOC-L | None |  |  | Shimadzu TOC-L | None |  |  |  | None |  |  |  | None |  |  | IC Anionen | None |  |  |  | None |  |  | IC Anionen | None |  |  |  | None |  |  |  | None |  |  | IC Anionen | None |  |  | IC Kationen | None |  |  |  | None |  |  | IC Kationen | None |  |  | IC Kationen | None |  |  | IC Kationen | None |  |  |  | None |  |  |  | None |  |  |  | None |  |  |  | None |  |  | SOP 45-34 | None |  |  |  | None |  |  |  | None |  |  | WTW Multimeter 3430 with FDO 925 | None |  |  |  | None |  |  | SOP 45-09 | None |  |  | SOP 45-09 (SOP muss noch angepasst werden für VSS) | None |  |  | IC Organic Acids | None |  |  | IC Organic Acids | None |  |  | IC Organic Acids | None |  |  | IC Organic Acids | None |  |  | IC Organic Acids | None |  |  | IC Organic Acids | None |  |  | IC Organic Acids | None |  |  | IC Organic Acids | None |  |  | LC-MS | None
[12 empty] | None |  |  | Shimadzu TOC-L | None |  |  | Shimadzu TOC-L | None |  |  |  | None |  |  |  | None |  |  | IC Anionen | None |  |  |  | None |  |  | IC Anionen | None |  |  |  | None |  |  |  | None |  |  | IC Anionen | None |  |  | IC Kationen | None |  |  |  | None |  |  | IC Kationen | None |  |  | IC Kationen | None |  |  | IC Kationen | None |  |  |  | None |  |  |  | None |  |  |  | None |  |  |  | None |  |  | SOP 45-34 | None |  |  |  | None |  |  |  | None |  |  | WTW Multimeter 3430 with FDO 925 | None |  |  |  | None |  |  | SOP 45-09 | None |  |  | SOP 45-09 (SOP muss noch angepasst werden für VSS) | None |  |  | IC Organic Acids | None |  |  | IC Organic Acids | None |  |  | IC Organic Acids | None |  |  | IC Organic Acids | None |  |  | IC Organic Acids | None |  |  | IC Organic Acids | None |  |  | IC Organic Acids | None |  |  | IC Organic Acids | None |  |  | LC-MS | None
[12 empty] | None |  |  | Shimadzu TOC-L | None |  |  | Shimadzu TOC-L | None |  |  |  | None |  |  |  | None |  |  | IC Anionen | None |  |  |  | None |  |  | IC Anionen | None |  |  |  | None |  |  |  | None |  |  | IC Anionen | None |  |  | IC Kationen | None |  |  |  | None |  |  | IC Kationen | None |  |  | IC Kationen | None |  |  | IC Kationen | None |  |  |  | None |  |  |  | None |  |  |  | None |  |  |  | None |  |  | SOP 45-34 | None |  |  |  | None |  |  |  | None |  |  | WTW Multimeter 3430 with FDO 925 | None |  |  |  | None |  |  | SOP 45-09 | None |  |  | SOP 45-09 (SOP muss noch angepasst werden für VSS) | None |  |  | IC Organic Acids | None |  |  | IC Organic Acids | None |  |  | IC Organic Acids | None |  |  | IC Organic Acids | None |  |  | IC Organic Acids | None |  |  | IC Organic Acids | None |  |  | IC Organic Acids | None |  |  | IC Organic Acids | None |  |  | LC-MS | None
[12 empty] | None |  |  | Shimadzu TOC-L | None |  |  | Shimadzu TOC-L | None |  |  |  | None |  |  |  | None |  |  | IC Anionen | None |  |  |  | None |  |  | IC Anionen | None |  |  |  | None |  |  |  | None |  |  | IC Anionen | None |  |  | IC Kationen | None |  |  |  | None |  |  | IC Kationen | None |  |  | IC Kationen | None |  |  | IC Kationen | None |  |  |  | None |  |  |  | None |  |  |  | None |  |  |  | None |  |  | SOP 45-34 | None |  |  |  | None |  |  |  | None |  |  | WTW Multimeter 3430 with FDO 925 | None |  |  |  | None |  |  | SOP 45-09 | None |  |  | SOP 45-09 (SOP muss noch angepasst werden für VSS) | None |  |  | IC Organic Acids | None |  |  | IC Organic Acids | None |  |  | IC Organic Acids | None |  |  | IC Organic Acids | None |  |  | IC Organic Acids | None |  |  | IC Organic Acids | None |  |  | IC Organic Acids | None |  |  | IC Organic Acids | None |  |  | LC-MS | None
[12 empty] | None |  |  | Shimadzu TOC-L | None |  |  | Shimadzu TOC-L | None |  |  |  | None |  |  |  | None |  |  | IC Anionen | None |  |  |  | None |  |  | IC Anionen | None |  |  |  | None |  |  |  | None |  |  | IC Anionen | None |  |  | IC Kationen | None |  |  |  | None |  |  | IC Kationen | None |  |  | IC Kationen | None |  |  | IC Kationen | None |  |  |  | None |  |  |  | None |  |  |  | None |  |  |  | None |  |  | SOP 45-34 | None |  |  |  | None |  |  |  | None |  |  | WTW Multimeter 3430 with FDO 925 | None |  |  |  | None |  |  | SOP 45-09 | None |  |  | SOP 45-09 (SOP muss noch angepasst werden für VSS) | None |  |  | IC Organic Acids | None |  |  | IC Organic Acids | None |  |  | IC Organic Acids | None |  |  | IC Organic Acids | None |  |  | IC Organic Acids | None |  |  | IC Organic Acids | None |  |  | IC Organic Acids | None |  |  | IC Organic Acids | None |  |  | LC-MS | None
[12 empty] | None |  |  | Shimadzu TOC-L | None |  |  | Shimadzu TOC-L | None |  |  |  | None |  |  |  | None |  |  | IC Anionen | None |  |  |  | None |  |  | IC Anionen | None |  |  |  | None |  |  |  | None |  |  | IC Anionen | None |  |  | IC Kationen | None |  |  |  | None |  |  | IC Kationen | None |  |  | IC Kationen | None |  |  | IC Kationen | None |  |  |  | None |  |  |  | None |  |  |  | None |  |  |  | None |  |  | SOP 45-34 | None |  |  |  | None |  |  |  | None |  |  | WTW Multimeter 3430 with FDO 925 | None |  |  |  | None |  |  | SOP 45-09 | None |  |  | SOP 45-09 (SOP muss noch angepasst werden für VSS) | None |  |  | IC Organic Acids | None |  |  | IC Organic Acids | None |  |  | IC Organic Acids | None |  |  | IC Organic Acids | None |  |  | IC Organic Acids | None |  |  | IC Organic Acids | None |  |  | IC Organic Acids | None |  |  | IC Organic Acids | None |  |  | LC-MS | None
[12 empty] | None |  |  | Shimadzu TOC-L | None |  |  | Shimadzu TOC-L | None |  |  |  | None |  |  |  | None |  |  | IC Anionen | None |  |  |  | None |  |  | IC Anionen | None |  |  |  | None |  |  |  | None |  |  | IC Anionen | None |  |  | IC Kationen | None |  |  |  | None |  |  | IC Kationen | None |  |  | IC Kationen | None |  |  | IC Kationen | None |  |  |  | None |  |  |  | None |  |  |  | None |  |  |  | None |  |  | SOP 45-34 | None |  |  |  | None |  |  |  | None |  |  | WTW Multimeter 3430 with FDO 925 | None |  |  |  | None |  |  | SOP 45-09 | None |  |  | SOP 45-09 (SOP muss noch angepasst werden für VSS) | None |  |  | IC Organic Acids | None |  |  | IC Organic Acids | None |  |  | IC Organic Acids | None |  |  | IC Organic Acids | None |  |  | IC Organic Acids | None |  |  | IC Organic Acids | None |  |  | IC Organic Acids | None |  |  | IC Organic Acids | None |  |  | LC-MS | None
[12 empty] | None |  |  | Shimadzu TOC-L | None |  |  | Shimadzu TOC-L | None |  |  |  | None |  |  |  | None |  |  | IC Anionen | None |  |  |  | None |  |  | IC Anionen | None |  |  |  | None |  |  |  | None |  |  | IC Anionen | None |  |  | IC Kationen | None |  |  |  | None |  |  | IC Kationen | None |  |  | IC Kationen | None |  |  | IC Kationen | None |  |  |  | None |  |  |  | None |  |  |  | None |  |  |  | None |  |  | SOP 45-34 | None |  |  |  | None |  |  |  | None |  |  | WTW Multimeter 3430 with FDO 925 | None |  |  |  | None |  |  | SOP 45-09 | None |  |  | SOP 45-09 (SOP muss noch angepasst werden für VSS) | None |  |  | IC Organic Acids | None |  |  | IC Organic Acids | None |  |  | IC Organic Acids | None |  |  | IC Organic Acids | None |  |  | IC Organic Acids | None |  |  | IC Organic Acids | None |  |  | IC Organic Acids | None |  |  | IC Organic Acids | None |  |  | LC-MS | None
[12 empty] | None |  |  | Shimadzu TOC-L | None |  |  | Shimadzu TOC-L | None |  |  |  | None |  |  |  | None |  |  | IC Anionen | None |  |  |  | None |  |  | IC Anionen | None |  |  |  | None |  |  |  | None |  |  | IC Anionen | None |  |  | IC Kationen | None |  |  |  | None |  |  | IC Kationen | None |  |  | IC Kationen | None |  |  | IC Kationen | None |  |  |  | None |  |  |  | None |  |  |  | None |  |  |  | None |  |  | SOP 45-34 | None |  |  |  | None |  |  |  | None |  |  | WTW Multimeter 3430 with FDO 925 | None |  |  |  | None |  |  | SOP 45-09 | None |  |  | SOP 45-09 (SOP muss noch angepasst werden für VSS) | None |  |  | IC Organic Acids | None |  |  | IC Organic Acids | None |  |  | IC Organic Acids | None |  |  | IC Organic Acids | None |  |  | IC Organic Acids | None |  |  | IC Organic Acids | None |  |  | IC Organic Acids | None |  |  | IC Organic Acids | None |  |  | LC-MS | None
[12 empty] | None |  |  | Shimadzu TOC-L | None |  |  | Shimadzu TOC-L | None |  |  |  | None |  |  |  | None |  |  | IC Anionen | None |  |  |  | None |  |  | IC Anionen | None |  |  |  | None |  |  |  | None |  |  | IC Anionen | None |  |  | IC Kationen | None |  |  |  | None |  |  | IC Kationen | None |  |  | IC Kationen | None |  |  | IC Kationen | None |  |  |  | None |  |  |  | None |  |  |  | None |  |  |  | None |  |  | SOP 45-34 | None |  |  |  | None |  |  |  | None |  |  | WTW Multimeter 3430 with FDO 925 | None |  |  |  | None |  |  | SOP 45-09 | None |  |  | SOP 45-09 (SOP muss noch angepasst werden für VSS) | None |  |  | IC Organic Acids | None |  |  | IC Organic Acids | None |  |  | IC Organic Acids | None |  |  | IC Organic Acids | None |  |  | IC Organic Acids | None |  |  | IC Organic Acids | None |  |  | IC Organic Acids | None |  |  | IC Organic Acids | None |  |  | LC-MS | None
[12 empty] | None |  |  | Shimadzu TOC-L | None |  |  | Shimadzu TOC-L | None |  |  |  | None |  |  |  | None |  |  | IC Anionen | None |  |  |  | None |  |  | IC Anionen | None |  |  |  | None |  |  |  | None |  |  | IC Anionen | None |  |  | IC Kationen | None |  |  |  | None |  |  | IC Kationen | None |  |  | IC Kationen | None |  |  | IC Kationen | None |  |  |  | None |  |  |  | None |  |  |  | None |  |  |  | None |  |  | SOP 45-34 | None |  |  |  | None |  |  |  | None |  |  | WTW Multimeter 3430 with FDO 925 | None |  |  |  | None |  |  | SOP 45-09 | None |  |  | SOP 45-09 (SOP muss noch angepasst werden für VSS) | None |  |  | IC Organic Acids | None |  |  | IC Organic Acids | None |  |  | IC Organic Acids | None |  |  | IC Organic Acids | None |  |  | IC Organic Acids | None |  |  | IC Organic Acids | None |  |  | IC Organic Acids | None |  |  | IC Organic Acids | None |  |  | LC-MS | None
[12 empty] | None |  |  | Shimadzu TOC-L | None |  |  | Shimadzu TOC-L | None |  |  |  | None |  |  |  | None |  |  | IC Anionen | None |  |  |  | None |  |  | IC Anionen | None |  |  |  | None |  |  |  | None |  |  | IC Anionen | None |  |  | IC Kationen | None |  |  |  | None |  |  | IC Kationen | None |  |  | IC Kationen | None |  |  | IC Kationen | None |  |  |  | None |  |  |  | None |  |  |  | None |  |  |  | None |  |  | SOP 45-34 | None |  |  |  | None |  |  |  | None |  |  | WTW Multimeter 3430 with FDO 925 | None |  |  |  | None |  |  | SOP 45-09 | None |  |  | SOP 45-09 (SOP muss noch angepasst werden für VSS) | None |  |  | IC Organic Acids | None |  |  | IC Organic Acids | None |  |  | IC Organic Acids | None |  |  | IC Organic Acids | None |  |  | IC Organic Acids | None |  |  | IC Organic Acids | None |  |  | IC Organic Acids | None |  |  | IC Organic Acids | None |  |  | LC-MS | None
[12 empty] | None |  |  | Shimadzu TOC-L | None |  |  | Shimadzu TOC-L | None |  |  |  | None |  |  |  | None |  |  | IC Anionen | None |  |  |  | None |  |  | IC Anionen | None |  |  |  | None |  |  |  | None |  |  | IC Anionen | None |  |  | IC Kationen | None |  |  |  | None |  |  | IC Kationen | None |  |  | IC Kationen | None |  |  | IC Kationen | None |  |  |  | None |  |  |  | None |  |  |  | None |  |  |  | None |  |  | SOP 45-34 | None |  |  |  | None |  |  |  | None |  |  | WTW Multimeter 3430 with FDO 925 | None |  |  |  | None |  |  | SOP 45-09 | None |  |  | SOP 45-09 (SOP muss noch angepasst werden für VSS) | None |  |  | IC Organic Acids | None |  |  | IC Organic Acids | None |  |  | IC Organic Acids | None |  |  | IC Organic Acids | None |  |  | IC Organic Acids | None |  |  | IC Organic Acids | None |  |  | IC Organic Acids | None |  |  | IC Organic Acids | None |  |  | LC-MS | None
[12 empty] | None |  |  | Shimadzu TOC-L | None |  |  | Shimadzu TOC-L | None |  |  |  | None |  |  |  | None |  |  | IC Anionen | None |  |  |  | None |  |  | IC Anionen | None |  |  |  | None |  |  |  | None |  |  | IC Anionen | None |  |  | IC Kationen | None |  |  |  | None |  |  | IC Kationen | None |  |  | IC Kationen | None |  |  | IC Kationen | None |  |  |  | None |  |  |  | None |  |  |  | None |  |  |  | None |  |  | SOP 45-34 | None |  |  |  | None |  |  |  | None |  |  | WTW Multimeter 3430 with FDO 925 | None |  |  |  | None |  |  | SOP 45-09 | None |  |  | SOP 45-09 (SOP muss noch angepasst werden für VSS) | None |  |  | IC Organic Acids | None |  |  | IC Organic Acids | None |  |  | IC Organic Acids | None |  |  | IC Organic Acids | None |  |  | IC Organic Acids | None |  |  | IC Organic Acids | None |  |  | IC Organic Acids | None |  |  | IC Organic Acids | None |  |  | LC-MS | None
[12 empty] | None |  |  | Shimadzu TOC-L | None |  |  | Shimadzu TOC-L | None |  |  |  | None |  |  |  | None |  |  | IC Anionen | None |  |  |  | None |  |  | IC Anionen | None |  |  |  | None |  |  |  | None |  |  | IC Anionen | None |  |  | IC Kationen | None |  |  |  | None |  |  | IC Kationen | None |  |  | IC Kationen | None |  |  | IC Kationen | None |  |  |  | None |  |  |  | None |  |  |  | None |  |  |  | None |  |  | SOP 45-34 | None |  |  |  | None |  |  |  | None |  |  | WTW Multimeter 3430 with FDO 925 | None |  |  |  | None |  |  | SOP 45-09 | None |  |  | SOP 45-09 (SOP muss noch angepasst werden für VSS) | None |  |  | IC Organic Acids | None |  |  | IC Organic Acids | None |  |  | IC Organic Acids | None |  |  | IC Organic Acids | None |  |  | IC Organic Acids | None |  |  | IC Organic Acids | None |  |  | IC Organic Acids | None |  |  | IC Organic Acids | None |  |  | LC-MS | None
[12 empty] | None |  |  | Shimadzu TOC-L | None |  |  | Shimadzu TOC-L | None |  |  |  | None |  |  |  | None |  |  | IC Anionen | None |  |  |  | None |  |  | IC Anionen | None |  |  |  | None |  |  |  | None |  |  | IC Anionen | None |  |  | IC Kationen | None |  |  |  | None |  |  | IC Kationen | None |  |  | IC Kationen | None |  |  | IC Kationen | None |  |  |  | None |  |  |  | None |  |  |  | None |  |  |  | None |  |  | SOP 45-34 | None |  |  |  | None |  |  |  | None |  |  | WTW Multimeter 3430 with FDO 925 | None |  |  |  | None |  |  | SOP 45-09 | None |  |  | SOP 45-09 (SOP muss noch angepasst werden für VSS) | None |  |  | IC Organic Acids | None |  |  | IC Organic Acids | None |  |  | IC Organic Acids | None |  |  | IC Organic Acids | None |  |  | IC Organic Acids | None |  |  | IC Organic Acids | None |  |  | IC Organic Acids | None |  |  | IC Organic Acids | None |  |  | LC-MS | None
[12 empty] | None |  |  | Shimadzu TOC-L | None |  |  | Shimadzu TOC-L | None |  |  |  | None |  |  |  | None |  |  | IC Anionen | None |  |  |  | None |  |  | IC Anionen | None |  |  |  | None |  |  |  | None |  |  | IC Anionen | None |  |  | IC Kationen | None |  |  |  | None |  |  | IC Kationen | None |  |  | IC Kationen | None |  |  | IC Kationen | None |  |  |  | None |  |  |  | None |  |  |  | None |  |  |  | None |  |  | SOP 45-34 | None |  |  |  | None |  |  |  | None |  |  | WTW Multimeter 3430 with FDO 925 | None |  |  |  | None |  |  | SOP 45-09 | None |  |  | SOP 45-09 (SOP muss noch angepasst werden für VSS) | None |  |  | IC Organic Acids | None |  |  | IC Organic Acids | None |  |  | IC Organic Acids | None |  |  | IC Organic Acids | None |  |  | IC Organic Acids | None |  |  | IC Organic Acids | None |  |  | IC Organic Acids | None |  |  | IC Organic Acids | None |  |  | LC-MS | None
[12 empty] | None |  |  | Shimadzu TOC-L | None |  |  | Shimadzu TOC-L | None |  |  |  | None |  |  |  | None |  |  | IC Anionen | None |  |  |  | None |  |  | IC Anionen | None |  |  |  | None |  |  |  | None |  |  | IC Anionen | None |  |  | IC Kationen | None |  |  |  | None |  |  | IC Kationen | None |  |  | IC Kationen | None |  |  | IC Kationen | None |  |  |  | None |  |  |  | None |  |  |  | None |  |  |  | None |  |  | SOP 45-34 | None |  |  |  | None |  |  |  | None |  |  | WTW Multimeter 3430 with FDO 925 | None |  |  |  | None |  |  | SOP 45-09 | None |  |  | SOP 45-09 (SOP muss noch angepasst werden für VSS) | None |  |  | IC Organic Acids | None |  |  | IC Organic Acids | None |  |  | IC Organic Acids | None |  |  | IC Organic Acids | None |  |  | IC Organic Acids | None |  |  | IC Organic Acids | None |  |  | IC Organic Acids | None |  |  | IC Organic Acids | None |  |  | LC-MS | None
[12 empty] | None |  |  | Shimadzu TOC-L | None |  |  | Shimadzu TOC-L | None |  |  |  | None |  |  |  | None |  |  | IC Anionen | None |  |  |  | None |  |  | IC Anionen | None |  |  |  | None |  |  |  | None |  |  | IC Anionen | None |  |  | IC Kationen | None |  |  |  | None |  |  | IC Kationen | None |  |  | IC Kationen | None |  |  | IC Kationen | None |  |  |  | None |  |  |  | None |  |  |  | None |  |  |  | None |  |  | SOP 45-34 | None |  |  |  | None |  |  |  | None |  |  | WTW Multimeter 3430 with FDO 925 | None |  |  |  | None |  |  | SOP 45-09 | None |  |  | SOP 45-09 (SOP muss noch angepasst werden für VSS) | None |  |  | IC Organic Acids | None |  |  | IC Organic Acids | None |  |  | IC Organic Acids | None |  |  | IC Organic Acids | None |  |  | IC Organic Acids | None |  |  | IC Organic Acids | None |  |  | IC Organic Acids | None |  |  | IC Organic Acids | None |  |  | LC-MS | None
[12 empty] | None |  |  | Shimadzu TOC-L | None |  |  | Shimadzu TOC-L | None |  |  |  | None |  |  |  | None |  |  | IC Anionen | None |  |  |  | None |  |  | IC Anionen | None |  |  |  | None |  |  |  | None |  |  | IC Anionen | None |  |  | IC Kationen | None |  |  |  | None |  |  | IC Kationen | None |  |  | IC Kationen | None |  |  | IC Kationen | None |  |  |  | None |  |  |  | None |  |  |  | None |  |  |  | None |  |  | SOP 45-34 | None |  |  |  | None |  |  |  | None |  |  | WTW Multimeter 3430 with FDO 925 | None |  |  |  | None |  |  | SOP 45-09 | None |  |  | SOP 45-09 (SOP muss noch angepasst werden für VSS) | None |  |  | IC Organic Acids | None |  |  | IC Organic Acids | None |  |  | IC Organic Acids | None |  |  | IC Organic Acids | None |  |  | IC Organic Acids | None |  |  | IC Organic Acids | None |  |  | IC Organic Acids | None |  |  | IC Organic Acids | None |  |  | LC-MS | None
[12 empty] | None |  |  | Shimadzu TOC-L | None |  |  | Shimadzu TOC-L | None |  |  |  | None |  |  |  | None |  |  | IC Anionen | None |  |  |  | None |  |  | IC Anionen | None |  |  |  | None |  |  |  | None |  |  | IC Anionen | None |  |  | IC Kationen | None |  |  |  | None |  |  | IC Kationen | None |  |  | IC Kationen | None |  |  | IC Kationen | None |  |  |  | None |  |  |  | None |  |  |  | None |  |  |  | None |  |  | SOP 45-34 | None |  |  |  | None |  |  |  | None |  |  | WTW Multimeter 3430 with FDO 925 | None |  |  |  | None |  |  | SOP 45-09 | None |  |  | SOP 45-09 (SOP muss noch angepasst werden für VSS) | None |  |  | IC Organic Acids | None |  |  | IC Organic Acids | None |  |  | IC Organic Acids | None |  |  | IC Organic Acids | None |  |  | IC Organic Acids | None |  |  | IC Organic Acids | None |  |  | IC Organic Acids | None |  |  | IC Organic Acids | None |  |  | LC-MS | None
[12 empty] | None |  |  | Shimadzu TOC-L | None |  |  | Shimadzu TOC-L | None |  |  |  | None |  |  |  | None |  |  | IC Anionen | None |  |  |  | None |  |  | IC Anionen | None |  |  |  | None |  |  |  | None |  |  | IC Anionen | None |  |  | IC Kationen | None |  |  |  | None |  |  | IC Kationen | None |  |  | IC Kationen | None |  |  | IC Kationen | None |  |  |  | None |  |  |  | None |  |  |  | None |  |  |  | None |  |  | SOP 45-34 | None |  |  |  | None |  |  |  | None |  |  | WTW Multimeter 3430 with FDO 925 | None |  |  |  | None |  |  | SOP 45-09 | None |  |  | SOP 45-09 (SOP muss noch angepasst werden für VSS) | None |  |  | IC Organic Acids | None |  |  | IC Organic Acids | None |  |  | IC Organic Acids | None |  |  | IC Organic Acids | None |  |  | IC Organic Acids | None |  |  | IC Organic Acids | None |  |  | IC Organic Acids | None |  |  | IC Organic Acids | None |  |  | LC-MS | None
[12 empty] | None |  |  | Shimadzu TOC-L | None |  |  | Shimadzu TOC-L | None |  |  |  | None |  |  |  | None |  |  | IC Anionen | None |  |  |  | None |  |  | IC Anionen | None |  |  |  | None |  |  |  | None |  |  | IC Anionen | None |  |  | IC Kationen | None |  |  |  | None |  |  | IC Kationen | None |  |  | IC Kationen | None |  |  | IC Kationen | None |  |  |  | None |  |  |  | None |  |  |  | None |  |  |  | None |  |  | SOP 45-34 | None |  |  |  | None |  |  |  | None |  |  | WTW Multimeter 3430 with FDO 925 | None |  |  |  | None |  |  | SOP 45-09 | None |  |  | SOP 45-09 (SOP muss noch angepasst werden für VSS) | None |  |  | IC Organic Acids | None |  |  | IC Organic Acids | None |  |  | IC Organic Acids | None |  |  | IC Organic Acids | None |  |  | IC Organic Acids | None |  |  | IC Organic Acids | None |  |  | IC Organic Acids | None |  |  | IC Organic Acids | None |  |  | LC-MS | None
[12 empty] | None |  |  | Shimadzu TOC-L | None |  |  | Shimadzu TOC-L | None |  |  |  | None |  |  |  | None |  |  | IC Anionen | None |  |  |  | None |  |  | IC Anionen | None |  |  |  | None |  |  |  | None |  |  | IC Anionen | None |  |  | IC Kationen | None |  |  |  | None |  |  | IC Kationen | None |  |  | IC Kationen | None |  |  | IC Kationen | None |  |  |  | None |  |  |  | None |  |  |  | None |  |  |  | None |  |  | SOP 45-34 | None |  |  |  | None |  |  |  | None |  |  | WTW Multimeter 3430 with FDO 925 | None |  |  |  | None |  |  | SOP 45-09 | None |  |  | SOP 45-09 (SOP muss noch angepasst werden für VSS) | None |  |  | IC Organic Acids | None |  |  | IC Organic Acids | None |  |  | IC Organic Acids | None |  |  | IC Organic Acids | None |  |  | IC Organic Acids | None |  |  | IC Organic Acids | None |  |  | IC Organic Acids | None |  |  | IC Organic Acids | None |  |  | LC-MS | None
[12 empty] | None |  |  | Shimadzu TOC-L | None |  |  | Shimadzu TOC-L | None |  |  |  | None |  |  |  | None |  |  | IC Anionen | None |  |  |  | None |  |  | IC Anionen | None |  |  |  | None |  |  |  | None |  |  | IC Anionen | None |  |  | IC Kationen | None |  |  |  | None |  |  | IC Kationen | None |  |  | IC Kationen | None |  |  | IC Kationen | None |  |  |  | None |  |  |  | None |  |  |  | None |  |  |  | None |  |  | SOP 45-34 | None |  |  |  | None |  |  |  | None |  |  | WTW Multimeter 3430 with FDO 925 | None |  |  |  | None |  |  | SOP 45-09 | None |  |  | SOP 45-09 (SOP muss noch angepasst werden für VSS) | None |  |  | IC Organic Acids | None |  |  | IC Organic Acids | None |  |  | IC Organic Acids | None |  |  | IC Organic Acids | None |  |  | IC Organic Acids | None |  |  | IC Organic Acids | None |  |  | IC Organic Acids | None |  |  | IC Organic Acids | None |  |  | LC-MS | None
[12 empty] | None |  |  | Shimadzu TOC-L | None |  |  | Shimadzu TOC-L | None |  |  |  | None |  |  |  | None |  |  | IC Anionen | None |  |  |  | None |  |  | IC Anionen | None |  |  |  | None |  |  |  | None |  |  | IC Anionen | None |  |  | IC Kationen | None |  |  |  | None |  |  | IC Kationen | None |  |  | IC Kationen | None |  |  | IC Kationen | None |  |  |  | None |  |  |  | None |  |  |  | None |  |  |  | None |  |  | SOP 45-34 | None |  |  |  | None |  |  |  | None |  |  | WTW Multimeter 3430 with FDO 925 | None |  |  |  | None |  |  | SOP 45-09 | None |  |  | SOP 45-09 (SOP muss noch angepasst werden für VSS) | None |  |  | IC Organic Acids | None |  |  | IC Organic Acids | None |  |  | IC Organic Acids | None |  |  | IC Organic Acids | None |  |  | IC Organic Acids | None |  |  | IC Organic Acids | None |  |  | IC Organic Acids | None |  |  | IC Organic Acids | None |  |  | LC-MS | None
[12 empty] | None |  |  | Shimadzu TOC-L | None |  |  | Shimadzu TOC-L | None |  |  |  | None |  |  |  | None |  |  | IC Anionen | None |  |  |  | None |  |  | IC Anionen | None |  |  |  | None |  |  |  | None |  |  | IC Anionen | None |  |  | IC Kationen | None |  |  |  | None |  |  | IC Kationen | None |  |  | IC Kationen | None |  |  | IC Kationen | None |  |  |  | None |  |  |  | None |  |  |  | None |  |  |  | None |  |  | SOP 45-34 | None |  |  |  | None |  |  |  | None |  |  | WTW Multimeter 3430 with FDO 925 | None |  |  |  | None |  |  | SOP 45-09 | None |  |  | SOP 45-09 (SOP muss noch angepasst werden für VSS) | None |  |  | IC Organic Acids | None |  |  | IC Organic Acids | None |  |  | IC Organic Acids | None |  |  | IC Organic Acids | None |  |  | IC Organic Acids | None |  |  | IC Organic Acids | None |  |  | IC Organic Acids | None |  |  | IC Organic Acids | None |  |  | LC-MS | None
[12 empty] | None |  |  | Shimadzu TOC-L | None |  |  | Shimadzu TOC-L | None |  |  |  | None |  |  |  | None |  |  | IC Anionen | None |  |  |  | None |  |  | IC Anionen | None |  |  |  | None |  |  |  | None |  |  | IC Anionen | None |  |  | IC Kationen | None |  |  |  | None |  |  | IC Kationen | None |  |  | IC Kationen | None |  |  | IC Kationen | None |  |  |  | None |  |  |  | None |  |  |  | None |  |  |  | None |  |  | SOP 45-34 | None |  |  |  | None |  |  |  | None |  |  | WTW Multimeter 3430 with FDO 925 | None |  |  |  | None |  |  | SOP 45-09 | None |  |  | SOP 45-09 (SOP muss noch angepasst werden für VSS) | None |  |  | IC Organic Acids | None |  |  | IC Organic Acids | None |  |  | IC Organic Acids | None |  |  | IC Organic Acids | None |  |  | IC Organic Acids | None |  |  | IC Organic Acids | None |  |  | IC Organic Acids | None |  |  | IC Organic Acids | None |  |  | LC-MS | None
[12 empty] | None |  |  | Shimadzu TOC-L | None |  |  | Shimadzu TOC-L | None |  |  |  | None |  |  |  | None |  |  | IC Anionen | None |  |  |  | None |  |  | IC Anionen | None |  |  |  | None |  |  |  | None |  |  | IC Anionen | None |  |  | IC Kationen | None |  |  |  | None |  |  | IC Kationen | None |  |  | IC Kationen | None |  |  | IC Kationen | None |  |  |  | None |  |  |  | None |  |  |  | None |  |  |  | None |  |  | SOP 45-34 | None |  |  |  | None |  |  |  | None |  |  | WTW Multimeter 3430 with FDO 925 | None |  |  |  | None |  |  | SOP 45-09 | None |  |  | SOP 45-09 (SOP muss noch angepasst werden für VSS) | None |  |  | IC Organic Acids | None |  |  | IC Organic Acids | None |  |  | IC Organic Acids | None |  |  | IC Organic Acids | None |  |  | IC Organic Acids | None |  |  | IC Organic Acids | None |  |  | IC Organic Acids | None |  |  | IC Organic Acids | None |  |  | LC-MS | None
[12 empty] | None |  |  | Shimadzu TOC-L | None |  |  | Shimadzu TOC-L | None |  |  |  | None |  |  |  | None |  |  | IC Anionen | None |  |  |  | None |  |  | IC Anionen | None |  |  |  | None |  |  |  | None |  |  | IC Anionen | None |  |  | IC Kationen | None |  |  |  | None |  |  | IC Kationen | None |  |  | IC Kationen | None |  |  | IC Kationen | None |  |  |  | None |  |  |  | None |  |  |  | None |  |  |  | None |  |  | SOP 45-34 | None |  |  |  | None |  |  |  | None |  |  | WTW Multimeter 3430 with FDO 925 | None |  |  |  | None |  |  | SOP 45-09 | None |  |  | SOP 45-09 (SOP muss noch angepasst werden für VSS) | None |  |  | IC Organic Acids | None |  |  | IC Organic Acids | None |  |  | IC Organic Acids | None |  |  | IC Organic Acids | None |  |  | IC Organic Acids | None |  |  | IC Organic Acids | None |  |  | IC Organic Acids | None |  |  | IC Organic Acids | None |  |  | LC-MS | None
[12 empty] | None |  |  | Shimadzu TOC-L | None |  |  | Shimadzu TOC-L | None |  |  |  | None |  |  |  | None |  |  | IC Anionen | None |  |  |  | None |  |  | IC Anionen | None |  |  |  | None |  |  |  | None |  |  | IC Anionen | None |  |  | IC Kationen | None |  |  |  | None |  |  | IC Kationen | None |  |  | IC Kationen | None |  |  | IC Kationen | None |  |  |  | None |  |  |  | None |  |  |  | None |  |  |  | None |  |  | SOP 45-34 | None |  |  |  | None |  |  |  | None |  |  | WTW Multimeter 3430 with FDO 925 | None |  |  |  | None |  |  | SOP 45-09 | None |  |  | SOP 45-09 (SOP muss noch angepasst werden für VSS) | None |  |  | IC Organic Acids | None |  |  | IC Organic Acids | None |  |  | IC Organic Acids | None |  |  | IC Organic Acids | None |  |  | IC Organic Acids | None |  |  | IC Organic Acids | None |  |  | IC Organic Acids | None |  |  | IC Organic Acids | None |  |  | LC-MS | None
[12 empty] | None |  |  | Shimadzu TOC-L | None |  |  | Shimadzu TOC-L | None |  |  |  | None |  |  |  | None |  |  | IC Anionen | None |  |  |  | None |  |  | IC Anionen | None |  |  |  | None |  |  |  | None |  |  | IC Anionen | None |  |  | IC Kationen | None |  |  |  | None |  |  | IC Kationen | None |  |  | IC Kationen | None |  |  | IC Kationen | None |  |  |  | None |  |  |  | None |  |  |  | None |  |  |  | None |  |  | SOP 45-34 | None |  |  |  | None |  |  |  | None |  |  | WTW Multimeter 3430 with FDO 925 | None |  |  |  | None |  |  | SOP 45-09 | None |  |  | SOP 45-09 (SOP muss noch angepasst werden für VSS) | None |  |  | IC Organic Acids | None |  |  | IC Organic Acids | None |  |  | IC Organic Acids | None |  |  | IC Organic Acids | None |  |  | IC Organic Acids | None |  |  | IC Organic Acids | None |  |  | IC Organic Acids | None |  |  | IC Organic Acids | None |  |  | LC-MS | None
[12 empty] | None |  |  | Shimadzu TOC-L | None |  |  | Shimadzu TOC-L | None |  |  |  | None |  |  |  | None |  |  | IC Anionen | None |  |  |  | None |  |  | IC Anionen | None |  |  |  | None |  |  |  | None |  |  | IC Anionen | None |  |  | IC Kationen | None |  |  |  | None |  |  | IC Kationen | None |  |  | IC Kationen | None |  |  | IC Kationen | None |  |  |  | None |  |  |  | None |  |  |  | None |  |  |  | None |  |  | SOP 45-34 | None |  |  |  | None |  |  |  | None |  |  | WTW Multimeter 3430 with FDO 925 | None |  |  |  | None |  |  | SOP 45-09 | None |  |  | SOP 45-09 (SOP muss noch angepasst werden für VSS) | None |  |  | IC Organic Acids | None |  |  | IC Organic Acids | None |  |  | IC Organic Acids | None |  |  | IC Organic Acids | None |  |  | IC Organic Acids | None |  |  | IC Organic Acids | None |  |  | IC Organic Acids | None |  |  | IC Organic Acids | None |  |  | LC-MS | None
[12 empty] | None |  |  | Shimadzu TOC-L | None |  |  | Shimadzu TOC-L | None |  |  |  | None |  |  |  | None |  |  | IC Anionen | None |  |  |  | None |  |  | IC Anionen | None |  |  |  | None |  |  |  | None |  |  | IC Anionen | None |  |  | IC Kationen | None |  |  |  | None |  |  | IC Kationen | None |  |  | IC Kationen | None |  |  | IC Kationen | None |  |  |  | None |  |  |  | None |  |  |  | None |  |  |  | None |  |  | SOP 45-34 | None |  |  |  | None |  |  |  | None |  |  | WTW Multimeter 3430 with FDO 925 | None |  |  |  | None |  |  | SOP 45-09 | None |  |  | SOP 45-09 (SOP muss noch angepasst werden für VSS) | None |  |  | IC Organic Acids | None |  |  | IC Organic Acids | None |  |  | IC Organic Acids | None |  |  | IC Organic Acids | None |  |  | IC Organic Acids | None |  |  | IC Organic Acids | None |  |  | IC Organic Acids | None |  |  | IC Organic Acids | None |  |  | LC-MS | None
[12 empty] | None |  |  | Shimadzu TOC-L | None |  |  | Shimadzu TOC-L | None |  |  |  | None |  |  |  | None |  |  | IC Anionen | None |  |  |  | None |  |  | IC Anionen | None |  |  |  | None |  |  |  | None |  |  | IC Anionen | None |  |  | IC Kationen | None |  |  |  | None |  |  | IC Kationen | None |  |  | IC Kationen | None |  |  | IC Kationen | None |  |  |  | None |  |  |  | None |  |  |  | None |  |  |  | None |  |  | SOP 45-34 | None |  |  |  | None |  |  |  | None |  |  | WTW Multimeter 3430 with FDO 925 | None |  |  |  | None |  |  | SOP 45-09 | None |  |  | SOP 45-09 (SOP muss noch angepasst werden für VSS) | None |  |  | IC Organic Acids | None |  |  | IC Organic Acids | None |  |  | IC Organic Acids | None |  |  | IC Organic Acids | None |  |  | IC Organic Acids | None |  |  | IC Organic Acids | None |  |  | IC Organic Acids | None |  |  | IC Organic Acids | None |  |  | LC-MS | None
[12 empty] | None |  |  | Shimadzu TOC-L | None |  |  | Shimadzu TOC-L | None |  |  |  | None |  |  |  | None |  |  | IC Anionen | None |  |  |  | None |  |  | IC Anionen | None |  |  |  | None |  |  |  | None |  |  | IC Anionen | None |  |  | IC Kationen | None |  |  |  | None |  |  | IC Kationen | None |  |  | IC Kationen | None |  |  | IC Kationen | None |  |  |  | None |  |  |  | None |  |  |  | None |  |  |  | None |  |  | SOP 45-34 | None |  |  |  | None |  |  |  | None |  |  | WTW Multimeter 3430 with FDO 925 | None |  |  |  | None |  |  | SOP 45-09 | None |  |  | SOP 45-09 (SOP muss noch angepasst werden für VSS) | None |  |  | IC Organic Acids | None |  |  | IC Organic Acids | None |  |  | IC Organic Acids | None |  |  | IC Organic Acids | None |  |  | IC Organic Acids | None |  |  | IC Organic Acids | None |  |  | IC Organic Acids | None |  |  | IC Organic Acids | None |  |  | LC-MS | None
[12 empty] | None |  |  | Shimadzu TOC-L | None |  |  | Shimadzu TOC-L | None |  |  |  | None |  |  |  | None |  |  | IC Anionen | None |  |  |  | None |  |  | IC Anionen | None |  |  |  | None |  |  |  | None |  |  | IC Anionen | None |  |  | IC Kationen | None |  |  |  | None |  |  | IC Kationen | None |  |  | IC Kationen | None |  |  | IC Kationen | None |  |  |  | None |  |  |  | None |  |  |  | None |  |  |  | None |  |  | SOP 45-34 | None |  |  |  | None |  |  |  | None |  |  | WTW Multimeter 3430 with FDO 925 | None |  |  |  | None |  |  | SOP 45-09 | None |  |  | SOP 45-09 (SOP muss noch angepasst werden für VSS) | None |  |  | IC Organic Acids | None |  |  | IC Organic Acids | None |  |  | IC Organic Acids | None |  |  | IC Organic Acids | None |  |  | IC Organic Acids | None |  |  | IC Organic Acids | None |  |  | IC Organic Acids | None |  |  | IC Organic Acids | None |  |  | LC-MS | None
[12 empty] | None |  |  | Shimadzu TOC-L | None |  |  | Shimadzu TOC-L | None |  |  |  | None |  |  |  | None |  |  | IC Anionen | None |  |  |  | None |  |  | IC Anionen | None |  |  |  | None |  |  |  | None |  |  | IC Anionen | None |  |  | IC Kationen | None |  |  |  | None |  |  | IC Kationen | None |  |  | IC Kationen | None |  |  | IC Kationen | None |  |  |  | None |  |  |  | None |  |  |  | None |  |  |  | None |  |  | SOP 45-34 | None |  |  |  | None |  |  |  | None |  |  | WTW Multimeter 3430 with FDO 925 | None |  |  |  | None |  |  | SOP 45-09 | None |  |  | SOP 45-09 (SOP muss noch angepasst werden für VSS) | None |  |  | IC Organic Acids | None |  |  | IC Organic Acids | None |  |  | IC Organic Acids | None |  |  | IC Organic Acids | None |  |  | IC Organic Acids | None |  |  | IC Organic Acids | None |  |  | IC Organic Acids | None |  |  | IC Organic Acids | None |  |  | LC-MS | None
[12 empty] | None |  |  | Shimadzu TOC-L | None |  |  | Shimadzu TOC-L | None |  |  |  | None |  |  |  | None |  |  | IC Anionen | None |  |  |  | None |  |  | IC Anionen | None |  |  |  | None |  |  |  | None |  |  | IC Anionen | None |  |  | IC Kationen | None |  |  |  | None |  |  | IC Kationen | None |  |  | IC Kationen | None |  |  | IC Kationen | None |  |  |  | None |  |  |  | None |  |  |  | None |  |  |  | None |  |  | SOP 45-34 | None |  |  |  | None |  |  |  | None |  |  | WTW Multimeter 3430 with FDO 925 | None |  |  |  | None |  |  | SOP 45-09 | None |  |  | SOP 45-09 (SOP muss noch angepasst werden für VSS) | None |  |  | IC Organic Acids | None |  |  | IC Organic Acids | None |  |  | IC Organic Acids | None |  |  | IC Organic Acids | None |  |  | IC Organic Acids | None |  |  | IC Organic Acids | None |  |  | IC Organic Acids | None |  |  | IC Organic Acids | None |  |  | LC-MS | None
[12 empty] | None |  |  | Shimadzu TOC-L | None |  |  | Shimadzu TOC-L | None |  |  |  | None |  |  |  | None |  |  | IC Anionen | None |  |  |  | None |  |  | IC Anionen | None |  |  |  | None |  |  |  | None |  |  | IC Anionen | None |  |  | IC Kationen | None |  |  |  | None |  |  | IC Kationen | None |  |  | IC Kationen | None |  |  | IC Kationen | None |  |  |  | None |  |  |  | None |  |  |  | None |  |  |  | None |  |  | SOP 45-34 | None |  |  |  | None |  |  |  | None |  |  | WTW Multimeter 3430 with FDO 925 | None |  |  |  | None |  |  | SOP 45-09 | None |  |  | SOP 45-09 (SOP muss noch angepasst werden für VSS) | None |  |  | IC Organic Acids | None |  |  | IC Organic Acids | None |  |  | IC Organic Acids | None |  |  | IC Organic Acids | None |  |  | IC Organic Acids | None |  |  | IC Organic Acids | None |  |  | IC Organic Acids | None |  |  | IC Organic Acids | None |  |  | LC-MS | None
[12 empty] | None |  |  | Shimadzu TOC-L | None |  |  | Shimadzu TOC-L | None |  |  |  | None |  |  |  | None |  |  | IC Anionen | None |  |  |  | None |  |  | IC Anionen | None |  |  |  | None |  |  |  | None |  |  | IC Anionen | None |  |  | IC Kationen | None |  |  |  | None |  |  | IC Kationen | None |  |  | IC Kationen | None |  |  | IC Kationen | None |  |  |  | None |  |  |  | None |  |  |  | None |  |  |  | None |  |  | SOP 45-34 | None |  |  |  | None |  |  |  | None |  |  | WTW Multimeter 3430 with FDO 925 | None |  |  |  | None |  |  | SOP 45-09 | None |  |  | SOP 45-09 (SOP muss noch angepasst werden für VSS) | None |  |  | IC Organic Acids | None |  |  | IC Organic Acids | None |  |  | IC Organic Acids | None |  |  | IC Organic Acids | None |  |  | IC Organic Acids | None |  |  | IC Organic Acids | None |  |  | IC Organic Acids | None |  |  | IC Organic Acids | None |  |  | LC-MS | None
[12 empty] | None |  |  | Shimadzu TOC-L | None |  |  | Shimadzu TOC-L | None |  |  |  | None |  |  |  | None |  |  | IC Anionen | None |  |  |  | None |  |  | IC Anionen | None |  |  |  | None |  |  |  | None |  |  | IC Anionen | None |  |  | IC Kationen | None |  |  |  | None |  |  | IC Kationen | None |  |  | IC Kationen | None |  |  | IC Kationen | None |  |  |  | None |  |  |  | None |  |  |  | None |  |  |  | None |  |  | SOP 45-34 | None |  |  |  | None |  |  |  | None |  |  | WTW Multimeter 3430 with FDO 925 | None |  |  |  | None |  |  | SOP 45-09 | None |  |  | SOP 45-09 (SOP muss noch angepasst werden für VSS) | None |  |  | IC Organic Acids | None |  |  | IC Organic Acids | None |  |  | IC Organic Acids | None |  |  | IC Organic Acids | None |  |  | IC Organic Acids | None |  |  | IC Organic Acids | None |  |  | IC Organic Acids | None |  |  | IC Organic Acids | None |  |  | LC-MS | None
[12 empty] | None |  |  | Shimadzu TOC-L | None |  |  | Shimadzu TOC-L | None |  |  |  | None |  |  |  | None |  |  | IC Anionen | None |  |  |  | None |  |  | IC Anionen | None |  |  |  | None |  |  |  | None |  |  | IC Anionen | None |  |  | IC Kationen | None |  |  |  | None |  |  | IC Kationen | None |  |  | IC Kationen | None |  |  | IC Kationen | None |  |  |  | None |  |  |  | None |  |  |  | None |  |  |  | None |  |  | SOP 45-34 | None |  |  |  | None |  |  |  | None |  |  | WTW Multimeter 3430 with FDO 925 | None |  |  |  | None |  |  | SOP 45-09 | None |  |  | SOP 45-09 (SOP muss noch angepasst werden für VSS) | None |  |  | IC Organic Acids | None |  |  | IC Organic Acids | None |  |  | IC Organic Acids | None |  |  | IC Organic Acids | None |  |  | IC Organic Acids | None |  |  | IC Organic Acids | None |  |  | IC Organic Acids | None |  |  | IC Organic Acids | None |  |  | LC-MS | None
[12 empty] | None |  |  | Shimadzu TOC-L | None |  |  | Shimadzu TOC-L | None |  |  |  | None |  |  |  | None |  |  | IC Anionen | None |  |  |  | None |  |  | IC Anionen | None |  |  |  | None |  |  |  | None |  |  | IC Anionen | None |  |  | IC Kationen | None |  |  |  | None |  |  | IC Kationen | None |  |  | IC Kationen | None |  |  | IC Kationen | None |  |  |  | None |  |  |  | None |  |  |  | None |  |  |  | None |  |  | SOP 45-34 | None |  |  |  | None |  |  |  | None |  |  | WTW Multimeter 3430 with FDO 925 | None |  |  |  | None |  |  | SOP 45-09 | None |  |  | SOP 45-09 (SOP muss noch angepasst werden für VSS) | None |  |  | IC Organic Acids | None |  |  | IC Organic Acids | None |  |  | IC Organic Acids | None |  |  | IC Organic Acids | None |  |  | IC Organic Acids | None |  |  | IC Organic Acids | None |  |  | IC Organic Acids | None |  |  | IC Organic Acids | None |  |  | LC-MS | None
[12 empty] | None |  |  | Shimadzu TOC-L | None |  |  | Shimadzu TOC-L | None |  |  |  | None |  |  |  | None |  |  | IC Anionen | None |  |  |  | None |  |  | IC Anionen | None |  |  |  | None |  |  |  | None |  |  | IC Anionen | None |  |  | IC Kationen | None |  |  |  | None |  |  | IC Kationen | None |  |  | IC Kationen | None |  |  | IC Kationen | None |  |  |  | None |  |  |  | None |  |  |  | None |  |  |  | None |  |  | SOP 45-34 | None |  |  |  | None |  |  |  | None |  |  | WTW Multimeter 3430 with FDO 925 | None |  |  |  | None |  |  | SOP 45-09 | None |  |  | SOP 45-09 (SOP muss noch angepasst werden für VSS) | None |  |  | IC Organic Acids | None |  |  | IC Organic Acids | None |  |  | IC Organic Acids | None |  |  | IC Organic Acids | None |  |  | IC Organic Acids | None |  |  | IC Organic Acids | None |  |  | IC Organic Acids | None |  |  | IC Organic Acids | None |  |  | LC-MS | None
[12 empty] | None |  |  | Shimadzu TOC-L | None |  |  | Shimadzu TOC-L | None |  |  |  | None |  |  |  | None |  |  | IC Anionen | None |  |  |  | None |  |  | IC Anionen | None |  |  |  | None |  |  |  | None |  |  | IC Anionen | None |  |  | IC Kationen | None |  |  |  | None |  |  | IC Kationen | None |  |  | IC Kationen | None |  |  | IC Kationen | None |  |  |  | None |  |  |  | None |  |  |  | None |  |  |  | None |  |  | SOP 45-34 | None |  |  |  | None |  |  |  | None |  |  | WTW Multimeter 3430 with FDO 925 | None |  |  |  | None |  |  | SOP 45-09 | None |  |  | SOP 45-09 (SOP muss noch angepasst werden für VSS) | None |  |  | IC Organic Acids | None |  |  | IC Organic Acids | None |  |  | IC Organic Acids | None |  |  | IC Organic Acids | None |  |  | IC Organic Acids | None |  |  | IC Organic Acids | None |  |  | IC Organic Acids | None |  |  | IC Organic Acids | None |  |  | LC-MS | None
[12 empty] | None |  |  | Shimadzu TOC-L | None |  |  | Shimadzu TOC-L | None |  |  |  | None |  |  |  | None |  |  | IC Anionen | None |  |  |  | None |  |  | IC Anionen | None |  |  |  | None |  |  |  | None |  |  | IC Anionen | None |  |  | IC Kationen | None |  |  |  | None |  |  | IC Kationen | None |  |  | IC Kationen | None |  |  | IC Kationen | None |  |  |  | None |  |  |  | None |  |  |  | None |  |  |  | None |  |  | SOP 45-34 | None |  |  |  | None |  |  |  | None |  |  | WTW Multimeter 3430 with FDO 925 | None |  |  |  | None |  |  | SOP 45-09 | None |  |  | SOP 45-09 (SOP muss noch angepasst werden für VSS) | None |  |  | IC Organic Acids | None |  |  | IC Organic Acids | None |  |  | IC Organic Acids | None |  |  | IC Organic Acids | None |  |  | IC Organic Acids | None |  |  | IC Organic Acids | None |  |  | IC Organic Acids | None |  |  | IC Organic Acids | None |  |  | LC-MS | None
[12 empty] | None |  |  | Shimadzu TOC-L | None |  |  | Shimadzu TOC-L | None |  |  |  | None |  |  |  | None |  |  | IC Anionen | None |  |  |  | None |  |  | IC Anionen | None |  |  |  | None |  |  |  | None |  |  | IC Anionen | None |  |  | IC Kationen | None |  |  |  | None |  |  | IC Kationen | None |  |  | IC Kationen | None |  |  | IC Kationen | None |  |  |  | None |  |  |  | None |  |  |  | None |  |  |  | None |  |  | SOP 45-34 | None |  |  |  | None |  |  |  | None |  |  | WTW Multimeter 3430 with FDO 925 | None |  |  |  | None |  |  | SOP 45-09 | None |  |  | SOP 45-09 (SOP muss noch angepasst werden für VSS) | None |  |  | IC Organic Acids | None |  |  | IC Organic Acids | None |  |  | IC Organic Acids | None |  |  | IC Organic Acids | None |  |  | IC Organic Acids | None |  |  | IC Organic Acids | None |  |  | IC Organic Acids | None |  |  | IC Organic Acids | None |  |  | LC-MS | None
[12 empty] | None |  |  | Shimadzu TOC-L | None |  |  | Shimadzu TOC-L | None |  |  |  | None |  |  |  | None |  |  | IC Anionen | None |  |  |  | None |  |  | IC Anionen | None |  |  |  | None |  |  |  | None |  |  | IC Anionen | None |  |  | IC Kationen | None |  |  |  | None |  |  | IC Kationen | None |  |  | IC Kationen | None |  |  | IC Kationen | None |  |  |  | None |  |  |  | None |  |  |  | None |  |  |  | None |  |  | SOP 45-34 | None |  |  |  | None |  |  |  | None |  |  | WTW Multimeter 3430 with FDO 925 | None |  |  |  | None |  |  | SOP 45-09 | None |  |  | SOP 45-09 (SOP muss noch angepasst werden für VSS) | None |  |  | IC Organic Acids | None |  |  | IC Organic Acids | None |  |  | IC Organic Acids | None |  |  | IC Organic Acids | None |  |  | IC Organic Acids | None |  |  | IC Organic Acids | None |  |  | IC Organic Acids | None |  |  | IC Organic Acids | None |  |  | LC-MS | None
[12 empty] | None |  |  | Shimadzu TOC-L | None |  |  | Shimadzu TOC-L | None |  |  |  | None |  |  |  | None |  |  | IC Anionen | None |  |  |  | None |  |  | IC Anionen | None |  |  |  | None |  |  |  | None |  |  | IC Anionen | None |  |  | IC Kationen | None |  |  |  | None |  |  | IC Kationen | None |  |  | IC Kationen | None |  |  | IC Kationen | None |  |  |  | None |  |  |  | None |  |  |  | None |  |  |  | None |  |  | SOP 45-34 | None |  |  |  | None |  |  |  | None |  |  | WTW Multimeter 3430 with FDO 925 | None |  |  |  | None |  |  | SOP 45-09 | None |  |  | SOP 45-09 (SOP muss noch angepasst werden für VSS) | None |  |  | IC Organic Acids | None |  |  | IC Organic Acids | None |  |  | IC Organic Acids | None |  |  | IC Organic Acids | None |  |  | IC Organic Acids | None |  |  | IC Organic Acids | None |  |  | IC Organic Acids | None |  |  | IC Organic Acids | None |  |  | LC-MS | None
[12 empty] | None |  |  | Shimadzu TOC-L | None |  |  | Shimadzu TOC-L | None |  |  |  | None |  |  |  | None |  |  | IC Anionen | None |  |  |  | None |  |  | IC Anionen | None |  |  |  | None |  |  |  | None |  |  | IC Anionen | None |  |  | IC Kationen | None |  |  |  | None |  |  | IC Kationen | None |  |  | IC Kationen | None |  |  | IC Kationen | None |  |  |  | None |  |  |  | None |  |  |  | None |  |  |  | None |  |  | SOP 45-34 | None |  |  |  | None |  |  |  | None |  |  | WTW Multimeter 3430 with FDO 925 | None |  |  |  | None |  |  | SOP 45-09 | None |  |  | SOP 45-09 (SOP muss noch angepasst werden für VSS) | None |  |  | IC Organic Acids | None |  |  | IC Organic Acids | None |  |  | IC Organic Acids | None |  |  | IC Organic Acids | None |  |  | IC Organic Acids | None |  |  | IC Organic Acids | None |  |  | IC Organic Acids | None |  |  | IC Organic Acids | None |  |  | LC-MS | None
[12 empty] | None |  |  | Shimadzu TOC-L | None |  |  | Shimadzu TOC-L | None |  |  |  | None |  |  |  | None |  |  | IC Anionen | None |  |  |  | None |  |  | IC Anionen | None |  |  |  | None |  |  |  | None |  |  | IC Anionen | None |  |  | IC Kationen | None |  |  |  | None |  |  | IC Kationen | None |  |  | IC Kationen | None |  |  | IC Kationen | None |  |  |  | None |  |  |  | None |  |  |  | None |  |  |  | None |  |  | SOP 45-34 | None |  |  |  | None |  |  |  | None |  |  | WTW Multimeter 3430 with FDO 925 | None |  |  |  | None |  |  | SOP 45-09 | None |  |  | SOP 45-09 (SOP muss noch angepasst werden für VSS) | None |  |  | IC Organic Acids | None |  |  | IC Organic Acids | None |  |  | IC Organic Acids | None |  |  | IC Organic Acids | None |  |  | IC Organic Acids | None |  |  | IC Organic Acids | None |  |  | IC Organic Acids | None |  |  | IC Organic Acids | None |  |  | LC-MS | None
[12 empty] | None |  |  | Shimadzu TOC-L | None |  |  | Shimadzu TOC-L | None |  |  |  | None |  |  |  | None |  |  | IC Anionen | None |  |  |  | None |  |  | IC Anionen | None |  |  |  | None |  |  |  | None |  |  | IC Anionen | None |  |  | IC Kationen | None |  |  |  | None |  |  | IC Kationen | None |  |  | IC Kationen | None |  |  | IC Kationen | None |  |  |  | None |  |  |  | None |  |  |  | None |  |  |  | None |  |  | SOP 45-34 | None |  |  |  | None |  |  |  | None |  |  | WTW Multimeter 3430 with FDO 925 | None |  |  |  | None |  |  | SOP 45-09 | None |  |  | SOP 45-09 (SOP muss noch angepasst werden für VSS) | None |  |  | IC Organic Acids | None |  |  | IC Organic Acids | None |  |  | IC Organic Acids | None |  |  | IC Organic Acids | None |  |  | IC Organic Acids | None |  |  | IC Organic Acids | None |  |  | IC Organic Acids | None |  |  | IC Organic Acids | None |  |  | LC-MS | None
[12 empty] | None |  |  | Shimadzu TOC-L | None |  |  | Shimadzu TOC-L | None |  |  |  | None |  |  |  | None |  |  | IC Anionen | None |  |  |  | None |  |  | IC Anionen | None |  |  |  | None |  |  |  | None |  |  | IC Anionen | None |  |  | IC Kationen | None |  |  |  | None |  |  | IC Kationen | None |  |  | IC Kationen | None |  |  | IC Kationen | None |  |  |  | None |  |  |  | None |  |  |  | None |  |  |  | None |  |  | SOP 45-34 | None |  |  |  | None |  |  |  | None |  |  | WTW Multimeter 3430 with FDO 925 | None |  |  |  | None |  |  | SOP 45-09 | None |  |  | SOP 45-09 (SOP muss noch angepasst werden für VSS) | None |  |  | IC Organic Acids | None |  |  | IC Organic Acids | None |  |  | IC Organic Acids | None |  |  | IC Organic Acids | None |  |  | IC Organic Acids | None |  |  | IC Organic Acids | None |  |  | IC Organic Acids | None |  |  | IC Organic Acids | None |  |  | LC-MS | None
[12 empty] | None |  |  | Shimadzu TOC-L | None |  |  | Shimadzu TOC-L | None |  |  |  | None |  |  |  | None |  |  | IC Anionen | None |  |  |  | None |  |  | IC Anionen | None |  |  |  | None |  |  |  | None |  |  | IC Anionen | None |  |  | IC Kationen | None |  |  |  | None |  |  | IC Kationen | None |  |  | IC Kationen | None |  |  | IC Kationen | None |  |  |  | None |  |  |  | None |  |  |  | None |  |  |  | None |  |  | SOP 45-34 | None |  |  |  | None |  |  |  | None |  |  | WTW Multimeter 3430 with FDO 925 | None |  |  |  | None |  |  | SOP 45-09 | None |  |  | SOP 45-09 (SOP muss noch angepasst werden für VSS) | None |  |  | IC Organic Acids | None |  |  | IC Organic Acids | None |  |  | IC Organic Acids | None |  |  | IC Organic Acids | None |  |  | IC Organic Acids | None |  |  | IC Organic Acids | None |  |  | IC Organic Acids | None |  |  | IC Organic Acids | None |  |  | LC-MS | None
[12 empty] | None |  |  | Shimadzu TOC-L | None |  |  | Shimadzu TOC-L | None |  |  |  | None |  |  |  | None |  |  | IC Anionen | None |  |  |  | None |  |  | IC Anionen | None |  |  |  | None |  |  |  | None |  |  | IC Anionen | None |  |  | IC Kationen | None |  |  |  | None |  |  | IC Kationen | None |  |  | IC Kationen | None |  |  | IC Kationen | None |  |  |  | None |  |  |  | None |  |  |  | None |  |  |  | None |  |  | SOP 45-34 | None |  |  |  | None |  |  |  | None |  |  | WTW Multimeter 3430 with FDO 925 | None |  |  |  | None |  |  | SOP 45-09 | None |  |  | SOP 45-09 (SOP muss noch angepasst werden für VSS) | None |  |  | IC Organic Acids | None |  |  | IC Organic Acids | None |  |  | IC Organic Acids | None |  |  | IC Organic Acids | None |  |  | IC Organic Acids | None |  |  | IC Organic Acids | None |  |  | IC Organic Acids | None |  |  | IC Organic Acids | None |  |  | LC-MS | None
[12 empty] | None |  |  | Shimadzu TOC-L | None |  |  | Shimadzu TOC-L | None |  |  |  | None |  |  |  | None |  |  | IC Anionen | None |  |  |  | None |  |  | IC Anionen | None |  |  |  | None |  |  |  | None |  |  | IC Anionen | None |  |  | IC Kationen | None |  |  |  | None |  |  | IC Kationen | None |  |  | IC Kationen | None |  |  | IC Kationen | None |  |  |  | None |  |  |  | None |  |  |  | None |  |  |  | None |  |  | SOP 45-34 | None |  |  |  | None |  |  |  | None |  |  | WTW Multimeter 3430 with FDO 925 | None |  |  |  | None |  |  | SOP 45-09 | None |  |  | SOP 45-09 (SOP muss noch angepasst werden für VSS) | None |  |  | IC Organic Acids | None |  |  | IC Organic Acids | None |  |  | IC Organic Acids | None |  |  | IC Organic Acids | None |  |  | IC Organic Acids | None |  |  | IC Organic Acids | None |  |  | IC Organic Acids | None |  |  | IC Organic Acids | None |  |  | LC-MS | None
[12 empty] | None |  |  | Shimadzu TOC-L | None |  |  | Shimadzu TOC-L | None |  |  |  | None |  |  |  | None |  |  | IC Anionen | None |  |  |  | None |  |  | IC Anionen | None |  |  |  | None |  |  |  | None |  |  | IC Anionen | None |  |  | IC Kationen | None |  |  |  | None |  |  | IC Kationen | None |  |  | IC Kationen | None |  |  | IC Kationen | None |  |  |  | None |  |  |  | None |  |  |  | None |  |  |  | None |  |  | SOP 45-34 | None |  |  |  | None |  |  |  | None |  |  | WTW Multimeter 3430 with FDO 925 | None |  |  |  | None |  |  | SOP 45-09 | None |  |  | SOP 45-09 (SOP muss noch angepasst werden für VSS) | None |  |  | IC Organic Acids | None |  |  | IC Organic Acids | None |  |  | IC Organic Acids | None |  |  | IC Organic Acids | None |  |  | IC Organic Acids | None |  |  | IC Organic Acids | None |  |  | IC Organic Acids | None |  |  | IC Organic Acids | None |  |  | LC-MS | None
[12 empty] | None |  |  | Shimadzu TOC-L | None |  |  | Shimadzu TOC-L | None |  |  |  | None |  |  |  | None |  |  | IC Anionen | None |  |  |  | None |  |  | IC Anionen | None |  |  |  | None |  |  |  | None |  |  | IC Anionen | None |  |  | IC Kationen | None |  |  |  | None |  |  | IC Kationen | None |  |  | IC Kationen | None |  |  | IC Kationen | None |  |  |  | None |  |  |  | None |  |  |  | None |  |  |  | None |  |  | SOP 45-34 | None |  |  |  | None |  |  |  | None |  |  | WTW Multimeter 3430 with FDO 925 | None |  |  |  | None |  |  | SOP 45-09 | None |  |  | SOP 45-09 (SOP muss noch angepasst werden für VSS) | None |  |  | IC Organic Acids | None |  |  | IC Organic Acids | None |  |  | IC Organic Acids | None |  |  | IC Organic Acids | None |  |  | IC Organic Acids | None |  |  | IC Organic Acids | None |  |  | IC Organic Acids | None |  |  | IC Organic Acids | None |  |  | LC-MS | None
[12 empty] | None |  |  | Shimadzu TOC-L | None |  |  | Shimadzu TOC-L | None |  |  |  | None |  |  |  | None |  |  | IC Anionen | None |  |  |  | None |  |  | IC Anionen | None |  |  |  | None |  |  |  | None |  |  | IC Anionen | None |  |  | IC Kationen | None |  |  |  | None |  |  | IC Kationen | None |  |  | IC Kationen | None |  |  | IC Kationen | None |  |  |  | None |  |  |  | None |  |  |  | None |  |  |  | None |  |  | SOP 45-34 | None |  |  |  | None |  |  |  | None |  |  | WTW Multimeter 3430 with FDO 925 | None |  |  |  | None |  |  | SOP 45-09 | None |  |  | SOP 45-09 (SOP muss noch angepasst werden für VSS) | None |  |  | IC Organic Acids | None |  |  | IC Organic Acids | None |  |  | IC Organic Acids | None |  |  | IC Organic Acids | None |  |  | IC Organic Acids | None |  |  | IC Organic Acids | None |  |  | IC Organic Acids | None |  |  | IC Organic Acids | None |  |  | LC-MS | None
[12 empty] | None |  |  | Shimadzu TOC-L | None |  |  | Shimadzu TOC-L | None |  |  |  | None |  |  |  | None |  |  | IC Anionen | None |  |  |  | None |  |  | IC Anionen | None |  |  |  | None |  |  |  | None |  |  | IC Anionen | None |  |  | IC Kationen | None |  |  |  | None |  |  | IC Kationen | None |  |  | IC Kationen | None |  |  | IC Kationen | None |  |  |  | None |  |  |  | None |  |  |  | None |  |  |  | None |  |  | SOP 45-34 | None |  |  |  | None |  |  |  | None |  |  | WTW Multimeter 3430 with FDO 925 | None |  |  |  | None |  |  | SOP 45-09 | None |  |  | SOP 45-09 (SOP muss noch angepasst werden für VSS) | None |  |  | IC Organic Acids | None |  |  | IC Organic Acids | None |  |  | IC Organic Acids | None |  |  | IC Organic Acids | None |  |  | IC Organic Acids | None |  |  | IC Organic Acids | None |  |  | IC Organic Acids | None |  |  | IC Organic Acids | None |  |  | LC-MS | None
[12 empty] | None |  |  | Shimadzu TOC-L | None |  |  | Shimadzu TOC-L | None |  |  |  | None |  |  |  | None |  |  | IC Anionen | None |  |  |  | None |  |  | IC Anionen | None |  |  |  | None |  |  |  | None |  |  | IC Anionen | None |  |  | IC Kationen | None |  |  |  | None |  |  | IC Kationen | None |  |  | IC Kationen | None |  |  | IC Kationen | None |  |  |  | None |  |  |  | None |  |  |  | None |  |  |  | None |  |  | SOP 45-34 | None |  |  |  | None |  |  |  | None |  |  | WTW Multimeter 3430 with FDO 925 | None |  |  |  | None |  |  | SOP 45-09 | None |  |  | SOP 45-09 (SOP muss noch angepasst werden für VSS) | None |  |  | IC Organic Acids | None |  |  | IC Organic Acids | None |  |  | IC Organic Acids | None |  |  | IC Organic Acids | None |  |  | IC Organic Acids | None |  |  | IC Organic Acids | None |  |  | IC Organic Acids | None |  |  | IC Organic Acids | None |  |  | LC-MS | None
[12 empty] | None |  |  | Shimadzu TOC-L | None |  |  | Shimadzu TOC-L | None |  |  |  | None |  |  |  | None |  |  | IC Anionen | None |  |  |  | None |  |  | IC Anionen | None |  |  |  | None |  |  |  | None |  |  | IC Anionen | None |  |  | IC Kationen | None |  |  |  | None |  |  | IC Kationen | None |  |  | IC Kationen | None |  |  | IC Kationen | None |  |  |  | None |  |  |  | None |  |  |  | None |  |  |  | None |  |  | SOP 45-34 | None |  |  |  | None |  |  |  | None |  |  | WTW Multimeter 3430 with FDO 925 | None |  |  |  | None |  |  | SOP 45-09 | None |  |  | SOP 45-09 (SOP muss noch angepasst werden für VSS) | None |  |  | IC Organic Acids | None |  |  | IC Organic Acids | None |  |  | IC Organic Acids | None |  |  | IC Organic Acids | None |  |  | IC Organic Acids | None |  |  | IC Organic Acids | None |  |  | IC Organic Acids | None |  |  | IC Organic Acids | None |  |  | LC-MS | None
[12 empty] | None |  |  | Shimadzu TOC-L | None |  |  | Shimadzu TOC-L | None |  |  |  | None |  |  |  | None |  |  | IC Anionen | None |  |  |  | None |  |  | IC Anionen | None |  |  |  | None |  |  |  | None |  |  | IC Anionen | None |  |  | IC Kationen | None |  |  |  | None |  |  | IC Kationen | None |  |  | IC Kationen | None |  |  | IC Kationen | None |  |  |  | None |  |  |  | None |  |  |  | None |  |  |  | None |  |  | SOP 45-34 | None |  |  |  | None |  |  |  | None |  |  | WTW Multimeter 3430 with FDO 925 | None |  |  |  | None |  |  | SOP 45-09 | None |  |  | SOP 45-09 (SOP muss noch angepasst werden für VSS) | None |  |  | IC Organic Acids | None |  |  | IC Organic Acids | None |  |  | IC Organic Acids | None |  |  | IC Organic Acids | None |  |  | IC Organic Acids | None |  |  | IC Organic Acids | None |  |  | IC Organic Acids | None |  |  | IC Organic Acids | None |  |  | LC-MS | None
[12 empty] | None |  |  | Shimadzu TOC-L | None |  |  | Shimadzu TOC-L | None |  |  |  | None |  |  |  | None |  |  | IC Anionen | None |  |  |  | None |  |  | IC Anionen | None |  |  |  | None |  |  |  | None |  |  | IC Anionen | None |  |  | IC Kationen | None |  |  |  | None |  |  | IC Kationen | None |  |  | IC Kationen | None |  |  | IC Kationen | None |  |  |  | None |  |  |  | None |  |  |  | None |  |  |  | None |  |  | SOP 45-34 | None |  |  |  | None |  |  |  | None |  |  | WTW Multimeter 3430 with FDO 925 | None |  |  |  | None |  |  | SOP 45-09 | None |  |  | SOP 45-09 (SOP muss noch angepasst werden für VSS) | None |  |  | IC Organic Acids | None |  |  | IC Organic Acids | None |  |  | IC Organic Acids | None |  |  | IC Organic Acids | None |  |  | IC Organic Acids | None |  |  | IC Organic Acids | None |  |  | IC Organic Acids | None |  |  | IC Organic Acids | None |  |  | LC-MS | None
[12 empty] | None |  |  | Shimadzu TOC-L | None |  |  | Shimadzu TOC-L | None |  |  |  | None |  |  |  | None |  |  | IC Anionen | None |  |  |  | None |  |  | IC Anionen | None |  |  |  | None |  |  |  | None |  |  | IC Anionen | None |  |  | IC Kationen | None |  |  |  | None |  |  | IC Kationen | None |  |  | IC Kationen | None |  |  | IC Kationen | None |  |  |  | None |  |  |  | None |  |  |  | None |  |  |  | None |  |  | SOP 45-34 | None |  |  |  | None |  |  |  | None |  |  | WTW Multimeter 3430 with FDO 925 | None |  |  |  | None |  |  | SOP 45-09 | None |  |  | SOP 45-09 (SOP muss noch angepasst werden für VSS) | None |  |  | IC Organic Acids | None |  |  | IC Organic Acids | None |  |  | IC Organic Acids | None |  |  | IC Organic Acids | None |  |  | IC Organic Acids | None |  |  | IC Organic Acids | None |  |  | IC Organic Acids | None |  |  | IC Organic Acids | None |  |  | LC-MS | None
[12 empty] | None |  |  | Shimadzu TOC-L | None |  |  | Shimadzu TOC-L | None |  |  |  | None |  |  |  | None |  |  | IC Anionen | None |  |  |  | None |  |  | IC Anionen | None |  |  |  | None |  |  |  | None |  |  | IC Anionen | None |  |  | IC Kationen | None |  |  |  | None |  |  | IC Kationen | None |  |  | IC Kationen | None |  |  | IC Kationen | None |  |  |  | None |  |  |  | None |  |  |  | None |  |  |  | None |  |  | SOP 45-34 | None |  |  |  | None |  |  |  | None |  |  | WTW Multimeter 3430 with FDO 925 | None |  |  |  | None |  |  | SOP 45-09 | None |  |  | SOP 45-09 (SOP muss noch angepasst werden für VSS) | None |  |  | IC Organic Acids | None |  |  | IC Organic Acids | None |  |  | IC Organic Acids | None |  |  | IC Organic Acids | None |  |  | IC Organic Acids | None |  |  | IC Organic Acids | None |  |  | IC Organic Acids | None |  |  | IC Organic Acids | None |  |  | LC-MS | None
[12 empty] | None |  |  | Shimadzu TOC-L | None |  |  | Shimadzu TOC-L | None |  |  |  | None |  |  |  | None |  |  | IC Anionen | None |  |  |  | None |  |  | IC Anionen | None |  |  |  | None |  |  |  | None |  |  | IC Anionen | None |  |  | IC Kationen | None |  |  |  | None |  |  | IC Kationen | None |  |  | IC Kationen | None |  |  | IC Kationen | None |  |  |  | None |  |  |  | None |  |  |  | None |  |  |  | None |  |  | SOP 45-34 | None |  |  |  | None |  |  |  | None |  |  | WTW Multimeter 3430 with FDO 925 | None |  |  |  | None |  |  | SOP 45-09 | None |  |  | SOP 45-09 (SOP muss noch angepasst werden für VSS) | None |  |  | IC Organic Acids | None |  |  | IC Organic Acids | None |  |  | IC Organic Acids | None |  |  | IC Organic Acids | None |  |  | IC Organic Acids | None |  |  | IC Organic Acids | None |  |  | IC Organic Acids | None |  |  | IC Organic Acids | None |  |  | LC-MS | None
[12 empty] | None |  |  | Shimadzu TOC-L | None |  |  | Shimadzu TOC-L | None |  |  |  | None |  |  |  | None |  |  | IC Anionen | None |  |  |  | None |  |  | IC Anionen | None |  |  |  | None |  |  |  | None |  |  | IC Anionen | None |  |  | IC Kationen | None |  |  |  | None |  |  | IC Kationen | None |  |  | IC Kationen | None |  |  | IC Kationen | None |  |  |  | None |  |  |  | None |  |  |  | None |  |  |  | None |  |  | SOP 45-34 | None |  |  |  | None |  |  |  | None |  |  | WTW Multimeter 3430 with FDO 925 | None |  |  |  | None |  |  | SOP 45-09 | None |  |  | SOP 45-09 (SOP muss noch angepasst werden für VSS) | None |  |  | IC Organic Acids | None |  |  | IC Organic Acids | None |  |  | IC Organic Acids | None |  |  | IC Organic Acids | None |  |  | IC Organic Acids | None |  |  | IC Organic Acids | None |  |  | IC Organic Acids | None |  |  | IC Organic Acids | None |  |  | LC-MS | None
[12 empty] | None |  |  | Shimadzu TOC-L | None |  |  | Shimadzu TOC-L | None |  |  |  | None |  |  |  | None |  |  | IC Anionen | None |  |  |  | None |  |  | IC Anionen | None |  |  |  | None |  |  |  | None |  |  | IC Anionen | None |  |  | IC Kationen | None |  |  |  | None |  |  | IC Kationen | None |  |  | IC Kationen | None |  |  | IC Kationen | None |  |  |  | None |  |  |  | None |  |  |  | None |  |  |  | None |  |  | SOP 45-34 | None |  |  |  | None |  |  |  | None |  |  | WTW Multimeter 3430 with FDO 925 | None |  |  |  | None |  |  | SOP 45-09 | None |  |  | SOP 45-09 (SOP muss noch angepasst werden für VSS) | None |  |  | IC Organic Acids | None |  |  | IC Organic Acids | None |  |  | IC Organic Acids | None |  |  | IC Organic Acids | None |  |  | IC Organic Acids | None |  |  | IC Organic Acids | None |  |  | IC Organic Acids | None |  |  | IC Organic Acids | None |  |  | LC-MS | None
[12 empty] | None |  |  | Shimadzu TOC-L | None |  |  | Shimadzu TOC-L | None |  |  |  | None |  |  |  | None |  |  | IC Anionen | None |  |  |  | None |  |  | IC Anionen | None |  |  |  | None |  |  |  | None |  |  | IC Anionen | None |  |  | IC Kationen | None |  |  |  | None |  |  | IC Kationen | None |  |  | IC Kationen | None |  |  | IC Kationen | None |  |  |  | None |  |  |  | None |  |  |  | None |  |  |  | None |  |  | SOP 45-34 | None |  |  |  | None |  |  |  | None |  |  | WTW Multimeter 3430 with FDO 925 | None |  |  |  | None |  |  | SOP 45-09 | None |  |  | SOP 45-09 (SOP muss noch angepasst werden für VSS) | None |  |  | IC Organic Acids | None |  |  | IC Organic Acids | None |  |  | IC Organic Acids | None |  |  | IC Organic Acids | None |  |  | IC Organic Acids | None |  |  | IC Organic Acids | None |  |  | IC Organic Acids | None |  |  | IC Organic Acids | None |  |  | LC-MS | None
[12 empty] | None |  |  | Shimadzu TOC-L | None |  |  | Shimadzu TOC-L | None |  |  |  | None |  |  |  | None |  |  | IC Anionen | None |  |  |  | None |  |  | IC Anionen | None |  |  |  | None |  |  |  | None |  |  | IC Anionen | None |  |  | IC Kationen | None |  |  |  | None |  |  | IC Kationen | None |  |  | IC Kationen | None |  |  | IC Kationen | None |  |  |  | None |  |  |  | None |  |  |  | None |  |  |  | None |  |  | SOP 45-34 | None |  |  |  | None |  |  |  | None |  |  | WTW Multimeter 3430 with FDO 925 | None |  |  |  | None |  |  | SOP 45-09 | None |  |  | SOP 45-09 (SOP muss noch angepasst werden für VSS) | None |  |  | IC Organic Acids | None |  |  | IC Organic Acids | None |  |  | IC Organic Acids | None |  |  | IC Organic Acids | None |  |  | IC Organic Acids | None |  |  | IC Organic Acids | None |  |  | IC Organic Acids | None |  |  | IC Organic Acids | None |  |  | LC-MS | None
[12 empty] | None |  |  | Shimadzu TOC-L | None |  |  | Shimadzu TOC-L | None |  |  |  | None |  |  |  | None |  |  | IC Anionen | None |  |  |  | None |  |  | IC Anionen | None |  |  |  | None |  |  |  | None |  |  | IC Anionen | None |  |  | IC Kationen | None |  |  |  | None |  |  | IC Kationen | None |  |  | IC Kationen | None |  |  | IC Kationen | None |  |  |  | None |  |  |  | None |  |  |  | None |  |  |  | None |  |  | SOP 45-34 | None |  |  |  | None |  |  |  | None |  |  | WTW Multimeter 3430 with FDO 925 | None |  |  |  | None |  |  | SOP 45-09 | None |  |  | SOP 45-09 (SOP muss noch angepasst werden für VSS) | None |  |  | IC Organic Acids | None |  |  | IC Organic Acids | None |  |  | IC Organic Acids | None |  |  | IC Organic Acids | None |  |  | IC Organic Acids | None |  |  | IC Organic Acids | None |  |  | IC Organic Acids | None |  |  | IC Organic Acids | None |  |  | LC-MS | None
[12 empty] | None |  |  | Shimadzu TOC-L | None |  |  | Shimadzu TOC-L | None |  |  |  | None |  |  |  | None |  |  | IC Anionen | None |  |  |  | None |  |  | IC Anionen | None |  |  |  | None |  |  |  | None |  |  | IC Anionen | None |  |  | IC Kationen | None |  |  |  | None |  |  | IC Kationen | None |  |  | IC Kationen | None |  |  | IC Kationen | None |  |  |  | None |  |  |  | None |  |  |  | None |  |  |  | None |  |  | SOP 45-34 | None |  |  |  | None |  |  |  | None |  |  | WTW Multimeter 3430 with FDO 925 | None |  |  |  | None |  |  | SOP 45-09 | None |  |  | SOP 45-09 (SOP muss noch angepasst werden für VSS) | None |  |  | IC Organic Acids | None |  |  | IC Organic Acids | None |  |  | IC Organic Acids | None |  |  | IC Organic Acids | None |  |  | IC Organic Acids | None |  |  | IC Organic Acids | None |  |  | IC Organic Acids | None |  |  | IC Organic Acids | None |  |  | LC-MS | None
[12 empty] | None |  |  | Shimadzu TOC-L | None |  |  | Shimadzu TOC-L | None |  |  |  | None |  |  |  | None |  |  | IC Anionen | None |  |  |  | None |  |  | IC Anionen | None |  |  |  | None |  |  |  | None |  |  | IC Anionen | None |  |  | IC Kationen | None |  |  |  | None |  |  | IC Kationen | None |  |  | IC Kationen | None |  |  | IC Kationen | None |  |  |  | None |  |  |  | None |  |  |  | None |  |  |  | None |  |  | SOP 45-34 | None |  |  |  | None |  |  |  | None |  |  | WTW Multimeter 3430 with FDO 925 | None |  |  |  | None |  |  | SOP 45-09 | None |  |  | SOP 45-09 (SOP muss noch angepasst werden für VSS) | None |  |  | IC Organic Acids | None |  |  | IC Organic Acids | None |  |  | IC Organic Acids | None |  |  | IC Organic Acids | None |  |  | IC Organic Acids | None |  |  | IC Organic Acids | None |  |  | IC Organic Acids | None |  |  | IC Organic Acids | None |  |  | LC-MS | None
[12 empty] | None |  |  | Shimadzu TOC-L | None |  |  | Shimadzu TOC-L | None |  |  |  | None |  |  |  | None |  |  | IC Anionen | None |  |  |  | None |  |  | IC Anionen | None |  |  |  | None |  |  |  | None |  |  | IC Anionen | None |  |  | IC Kationen | None |  |  |  | None |  |  | IC Kationen | None |  |  | IC Kationen | None |  |  | IC Kationen | None |  |  |  | None |  |  |  | None |  |  |  | None |  |  |  | None |  |  | SOP 45-34 | None |  |  |  | None |  |  |  | None |  |  | WTW Multimeter 3430 with FDO 925 | None |  |  |  | None |  |  | SOP 45-09 | None |  |  | SOP 45-09 (SOP muss noch angepasst werden für VSS) | None |  |  | IC Organic Acids | None |  |  | IC Organic Acids | None |  |  | IC Organic Acids | None |  |  | IC Organic Acids | None |  |  | IC Organic Acids | None |  |  | IC Organic Acids | None |  |  | IC Organic Acids | None |  |  | IC Organic Acids | None |  |  | LC-MS | None
[12 empty] | None |  |  | Shimadzu TOC-L | None |  |  | Shimadzu TOC-L | None |  |  |  | None |  |  |  | None |  |  | IC Anionen | None |  |  |  | None |  |  | IC Anionen | None |  |  |  | None |  |  |  | None |  |  | IC Anionen | None |  |  | IC Kationen | None |  |  |  | None |  |  | IC Kationen | None |  |  | IC Kationen | None |  |  | IC Kationen | None |  |  |  | None |  |  |  | None |  |  |  | None |  |  |  | None |  |  | SOP 45-34 | None |  |  |  | None |  |  |  | None |  |  | WTW Multimeter 3430 with FDO 925 | None |  |  |  | None |  |  | SOP 45-09 | None |  |  | SOP 45-09 (SOP muss noch angepasst werden für VSS) | None |  |  | IC Organic Acids | None |  |  | IC Organic Acids | None |  |  | IC Organic Acids | None |  |  | IC Organic Acids | None |  |  | IC Organic Acids | None |  |  | IC Organic Acids | None |  |  | IC Organic Acids | None |  |  | IC Organic Acids | None |  |  | LC-MS | None
[12 empty] | None |  |  | Shimadzu TOC-L | None |  |  | Shimadzu TOC-L | None |  |  |  | None |  |  |  | None |  |  | IC Anionen | None |  |  |  | None |  |  | IC Anionen | None |  |  |  | None |  |  |  | None |  |  | IC Anionen | None |  |  | IC Kationen | None |  |  |  | None |  |  | IC Kationen | None |  |  | IC Kationen | None |  |  | IC Kationen | None |  |  |  | None |  |  |  | None |  |  |  | None |  |  |  | None |  |  | SOP 45-34 | None |  |  |  | None |  |  |  | None |  |  | WTW Multimeter 3430 with FDO 925 | None |  |  |  | None |  |  | SOP 45-09 | None |  |  | SOP 45-09 (SOP muss noch angepasst werden für VSS) | None |  |  | IC Organic Acids | None |  |  | IC Organic Acids | None |  |  | IC Organic Acids | None |  |  | IC Organic Acids | None |  |  | IC Organic Acids | None |  |  | IC Organic Acids | None |  |  | IC Organic Acids | None |  |  | IC Organic Acids | None |  |  | LC-MS | None
[12 empty] | None |  |  | Shimadzu TOC-L | None |  |  | Shimadzu TOC-L | None |  |  |  | None |  |  |  | None |  |  | IC Anionen | None |  |  |  | None |  |  | IC Anionen | None |  |  |  | None |  |  |  | None |  |  | IC Anionen | None |  |  | IC Kationen | None |  |  |  | None |  |  | IC Kationen | None |  |  | IC Kationen | None |  |  | IC Kationen | None |  |  |  | None |  |  |  | None |  |  |  | None |  |  |  | None |  |  | SOP 45-34 | None |  |  |  | None |  |  |  | None |  |  | WTW Multimeter 3430 with FDO 925 | None |  |  |  | None |  |  | SOP 45-09 | None |  |  | SOP 45-09 (SOP muss noch angepasst werden für VSS) | None |  |  | IC Organic Acids | None |  |  | IC Organic Acids | None |  |  | IC Organic Acids | None |  |  | IC Organic Acids | None |  |  | IC Organic Acids | None |  |  | IC Organic Acids | None |  |  | IC Organic Acids | None |  |  | IC Organic Acids | None |  |  | LC-MS | None
[12 empty] | None |  |  | Shimadzu TOC-L | None |  |  | Shimadzu TOC-L | None |  |  |  | None |  |  |  | None |  |  | IC Anionen | None |  |  |  | None |  |  | IC Anionen | None |  |  |  | None |  |  |  | None |  |  | IC Anionen | None |  |  | IC Kationen | None |  |  |  | None |  |  | IC Kationen | None |  |  | IC Kationen | None |  |  | IC Kationen | None |  |  |  | None |  |  |  | None |  |  |  | None |  |  |  | None |  |  | SOP 45-34 | None |  |  |  | None |  |  |  | None |  |  | WTW Multimeter 3430 with FDO 925 | None |  |  |  | None |  |  | SOP 45-09 | None |  |  | SOP 45-09 (SOP muss noch angepasst werden für VSS) | None |  |  | IC Organic Acids | None |  |  | IC Organic Acids | None |  |  | IC Organic Acids | None |  |  | IC Organic Acids | None |  |  | IC Organic Acids | None |  |  | IC Organic Acids | None |  |  | IC Organic Acids | None |  |  | IC Organic Acids | None |  |  | LC-MS | None
[12 empty] | None |  |  | Shimadzu TOC-L | None |  |  | Shimadzu TOC-L | None |  |  |  | None |  |  |  | None |  |  | IC Anionen | None |  |  |  | None |  |  | IC Anionen | None |  |  |  | None |  |  |  | None |  |  | IC Anionen | None |  |  | IC Kationen | None |  |  |  | None |  |  | IC Kationen | None |  |  | IC Kationen | None |  |  | IC Kationen | None |  |  |  | None |  |  |  | None |  |  |  | None |  |  |  | None |  |  | SOP 45-34 | None |  |  |  | None |  |  |  | None |  |  | WTW Multimeter 3430 with FDO 925 | None |  |  |  | None |  |  | SOP 45-09 | None |  |  | SOP 45-09 (SOP muss noch angepasst werden für VSS) | None |  |  | IC Organic Acids | None |  |  | IC Organic Acids | None |  |  | IC Organic Acids | None |  |  | IC Organic Acids | None |  |  | IC Organic Acids | None |  |  | IC Organic Acids | None |  |  | IC Organic Acids | None |  |  | IC Organic Acids | None |  |  | LC-MS | None
[12 empty] | None |  |  | Shimadzu TOC-L | None |  |  | Shimadzu TOC-L | None |  |  |  | None |  |  |  | None |  |  | IC Anionen | None |  |  |  | None |  |  | IC Anionen | None |  |  |  | None |  |  |  | None |  |  | IC Anionen | None |  |  | IC Kationen | None |  |  |  | None |  |  | IC Kationen | None |  |  | IC Kationen | None |  |  | IC Kationen | None |  |  |  | None |  |  |  | None |  |  |  | None |  |  |  | None |  |  | SOP 45-34 | None |  |  |  | None |  |  |  | None |  |  | WTW Multimeter 3430 with FDO 925 | None |  |  |  | None |  |  | SOP 45-09 | None |  |  | SOP 45-09 (SOP muss noch angepasst werden für VSS) | None |  |  | IC Organic Acids | None |  |  | IC Organic Acids | None |  |  | IC Organic Acids | None |  |  | IC Organic Acids | None |  |  | IC Organic Acids | None |  |  | IC Organic Acids | None |  |  | IC Organic Acids | None |  |  | IC Organic Acids | None |  |  | LC-MS | None
[12 empty] | None |  |  | Shimadzu TOC-L | None |  |  | Shimadzu TOC-L | None |  |  |  | None |  |  |  | None |  |  | IC Anionen | None |  |  |  | None |  |  | IC Anionen | None |  |  |  | None |  |  |  | None |  |  | IC Anionen | None |  |  | IC Kationen | None |  |  |  | None |  |  | IC Kationen | None |  |  | IC Kationen | None |  |  | IC Kationen | None |  |  |  | None |  |  |  | None |  |  |  | None |  |  |  | None |  |  | SOP 45-34 | None |  |  |  | None |  |  |  | None |  |  | WTW Multimeter 3430 with FDO 925 | None |  |  |  | None |  |  | SOP 45-09 | None |  |  | SOP 45-09 (SOP muss noch angepasst werden für VSS) | None |  |  | IC Organic Acids | None |  |  | IC Organic Acids | None |  |  | IC Organic Acids | None |  |  | IC Organic Acids | None |  |  | IC Organic Acids | None |  |  | IC Organic Acids | None |  |  | IC Organic Acids | None |  |  | IC Organic Acids | None |  |  | LC-MS | None
[12 empty] | None |  |  | Shimadzu TOC-L | None |  |  | Shimadzu TOC-L | None |  |  |  | None |  |  |  | None |  |  | IC Anionen | None |  |  |  | None |  |  | IC Anionen | None |  |  |  | None |  |  |  | None |  |  | IC Anionen | None |  |  | IC Kationen | None |  |  |  | None |  |  | IC Kationen | None |  |  | IC Kationen | None |  |  | IC Kationen | None |  |  |  | None |  |  |  | None |  |  |  | None |  |  |  | None |  |  | SOP 45-34 | None |  |  |  | None |  |  |  | None |  |  | WTW Multimeter 3430 with FDO 925 | None |  |  |  | None |  |  | SOP 45-09 | None |  |  | SOP 45-09 (SOP muss noch angepasst werden für VSS) | None |  |  | IC Organic Acids | None |  |  | IC Organic Acids | None |  |  | IC Organic Acids | None |  |  | IC Organic Acids | None |  |  | IC Organic Acids | None |  |  | IC Organic Acids | None |  |  | IC Organic Acids | None |  |  | IC Organic Acids | None |  |  | LC-MS | None
[12 empty] | None |  |  | Shimadzu TOC-L | None |  |  | Shimadzu TOC-L | None |  |  |  | None |  |  |  | None |  |  | IC Anionen | None |  |  |  | None |  |  | IC Anionen | None |  |  |  | None |  |  |  | None |  |  | IC Anionen | None |  |  | IC Kationen | None |  |  |  | None |  |  | IC Kationen | None |  |  | IC Kationen | None |  |  | IC Kationen | None |  |  |  | None |  |  |  | None |  |  |  | None |  |  |  | None |  |  | SOP 45-34 | None |  |  |  | None |  |  |  | None |  |  | WTW Multimeter 3430 with FDO 925 | None |  |  |  | None |  |  | SOP 45-09 | None |  |  | SOP 45-09 (SOP muss noch angepasst werden für VSS) | None |  |  | IC Organic Acids | None |  |  | IC Organic Acids | None |  |  | IC Organic Acids | None |  |  | IC Organic Acids | None |  |  | IC Organic Acids | None |  |  | IC Organic Acids | None |  |  | IC Organic Acids | None |  |  | IC Organic Acids | None |  |  | LC-MS | None
[12 empty] | None |  |  | Shimadzu TOC-L | None |  |  | Shimadzu TOC-L | None |  |  |  | None |  |  |  | None |  |  | IC Anionen | None |  |  |  | None |  |  | IC Anionen | None |  |  |  | None |  |  |  | None |  |  | IC Anionen | None |  |  | IC Kationen | None |  |  |  | None |  |  | IC Kationen | None |  |  | IC Kationen | None |  |  | IC Kationen | None |  |  |  | None |  |  |  | None |  |  |  | None |  |  |  | None |  |  | SOP 45-34 | None |  |  |  | None |  |  |  | None |  |  | WTW Multimeter 3430 with FDO 925 | None |  |  |  | None |  |  | SOP 45-09 | None |  |  | SOP 45-09 (SOP muss noch angepasst werden für VSS) | None |  |  | IC Organic Acids | None |  |  | IC Organic Acids | None |  |  | IC Organic Acids | None |  |  | IC Organic Acids | None |  |  | IC Organic Acids | None |  |  | IC Organic Acids | None |  |  | IC Organic Acids | None |  |  | IC Organic Acids | None |  |  | LC-MS | None
[12 empty] | None |  |  | Shimadzu TOC-L | None |  |  | Shimadzu TOC-L | None |  |  |  | None |  |  |  | None |  |  | IC Anionen | None |  |  |  | None |  |  | IC Anionen | None |  |  |  | None |  |  |  | None |  |  | IC Anionen | None |  |  | IC Kationen | None |  |  |  | None |  |  | IC Kationen | None |  |  | IC Kationen | None |  |  | IC Kationen | None |  |  |  | None |  |  |  | None |  |  |  | None |  |  |  | None |  |  | SOP 45-34 | None |  |  |  | None |  |  |  | None |  |  | WTW Multimeter 3430 with FDO 925 | None |  |  |  | None |  |  | SOP 45-09 | None |  |  | SOP 45-09 (SOP muss noch angepasst werden für VSS) | None |  |  | IC Organic Acids | None |  |  | IC Organic Acids | None |  |  | IC Organic Acids | None |  |  | IC Organic Acids | None |  |  | IC Organic Acids | None |  |  | IC Organic Acids | None |  |  | IC Organic Acids | None |  |  | IC Organic Acids | None |  |  | LC-MS | None
[12 empty] | None |  |  | Shimadzu TOC-L | None |  |  | Shimadzu TOC-L | None |  |  |  | None |  |  |  | None |  |  | IC Anionen | None |  |  |  | None |  |  | IC Anionen | None |  |  |  | None |  |  |  | None |  |  | IC Anionen | None |  |  | IC Kationen | None |  |  |  | None |  |  | IC Kationen | None |  |  | IC Kationen | None |  |  | IC Kationen | None |  |  |  | None |  |  |  | None |  |  |  | None |  |  |  | None |  |  | SOP 45-34 | None |  |  |  | None |  |  |  | None |  |  | WTW Multimeter 3430 with FDO 925 | None |  |  |  | None |  |  | SOP 45-09 | None |  |  | SOP 45-09 (SOP muss noch angepasst werden für VSS) | None |  |  | IC Organic Acids | None |  |  | IC Organic Acids | None |  |  | IC Organic Acids | None |  |  | IC Organic Acids | None |  |  | IC Organic Acids | None |  |  | IC Organic Acids | None |  |  | IC Organic Acids | None |  |  | IC Organic Acids | None |  |  | LC-MS | None
[12 empty] | None |  |  | Shimadzu TOC-L | None |  |  | Shimadzu TOC-L | None |  |  |  | None |  |  |  | None |  |  | IC Anionen | None |  |  |  | None |  |  | IC Anionen | None |  |  |  | None |  |  |  | None |  |  | IC Anionen | None |  |  | IC Kationen | None |  |  |  | None |  |  | IC Kationen | None |  |  | IC Kationen | None |  |  | IC Kationen | None |  |  |  | None |  |  |  | None |  |  |  | None |  |  |  | None |  |  | SOP 45-34 | None |  |  |  | None |  |  |  | None |  |  | WTW Multimeter 3430 with FDO 925 | None |  |  |  | None |  |  | SOP 45-09 | None |  |  | SOP 45-09 (SOP muss noch angepasst werden für VSS) | None |  |  | IC Organic Acids | None |  |  | IC Organic Acids | None |  |  | IC Organic Acids | None |  |  | IC Organic Acids | None |  |  | IC Organic Acids | None |  |  | IC Organic Acids | None |  |  | IC Organic Acids | None |  |  | IC Organic Acids | None |  |  | LC-MS | None
[12 empty] | None |  |  | Shimadzu TOC-L | None |  |  | Shimadzu TOC-L | None |  |  |  | None |  |  |  | None |  |  | IC Anionen | None |  |  |  | None |  |  | IC Anionen | None |  |  |  | None |  |  |  | None |  |  | IC Anionen | None |  |  | IC Kationen | None |  |  |  | None |  |  | IC Kationen | None |  |  | IC Kationen | None |  |  | IC Kationen | None |  |  |  | None |  |  |  | None |  |  |  | None |  |  |  | None |  |  | SOP 45-34 | None |  |  |  | None |  |  |  | None |  |  | WTW Multimeter 3430 with FDO 925 | None |  |  |  | None |  |  | SOP 45-09 | None |  |  | SOP 45-09 (SOP muss noch angepasst werden für VSS) | None |  |  | IC Organic Acids | None |  |  | IC Organic Acids | None |  |  | IC Organic Acids | None |  |  | IC Organic Acids | None |  |  | IC Organic Acids | None |  |  | IC Organic Acids | None |  |  | IC Organic Acids | None |  |  | IC Organic Acids | None |  |  | LC-MS | None
[12 empty] | None |  |  | Shimadzu TOC-L | None |  |  | Shimadzu TOC-L | None |  |  |  | None |  |  |  | None |  |  | IC Anionen | None |  |  |  | None |  |  | IC Anionen | None |  |  |  | None |  |  |  | None |  |  | IC Anionen | None |  |  | IC Kationen | None |  |  |  | None |  |  | IC Kationen | None |  |  | IC Kationen | None |  |  | IC Kationen | None |  |  |  | None |  |  |  | None |  |  |  | None |  |  |  | None |  |  | SOP 45-34 | None |  |  |  | None |  |  |  | None |  |  | WTW Multimeter 3430 with FDO 925 | None |  |  |  | None |  |  | SOP 45-09 | None |  |  | SOP 45-09 (SOP muss noch angepasst werden für VSS) | None |  |  | IC Organic Acids | None |  |  | IC Organic Acids | None |  |  | IC Organic Acids | None |  |  | IC Organic Acids | None |  |  | IC Organic Acids | None |  |  | IC Organic Acids | None |  |  | IC Organic Acids | None |  |  | IC Organic Acids | None |  |  | LC-MS | None
[12 empty] | None |  |  | Shimadzu TOC-L | None |  |  | Shimadzu TOC-L | None |  |  |  | None |  |  |  | None |  |  | IC Anionen | None |  |  |  | None |  |  | IC Anionen | None |  |  |  | None |  |  |  | None |  |  | IC Anionen | None |  |  | IC Kationen | None |  |  |  | None |  |  | IC Kationen | None |  |  | IC Kationen | None |  |  | IC Kationen | None |  |  |  | None |  |  |  | None |  |  |  | None |  |  |  | None |  |  | SOP 45-34 | None |  |  |  | None |  |  |  | None |  |  | WTW Multimeter 3430 with FDO 925 | None |  |  |  | None |  |  | SOP 45-09 | None |  |  | SOP 45-09 (SOP muss noch angepasst werden für VSS) | None |  |  | IC Organic Acids | None |  |  | IC Organic Acids | None |  |  | IC Organic Acids | None |  |  | IC Organic Acids | None |  |  | IC Organic Acids | None |  |  | IC Organic Acids | None |  |  | IC Organic Acids | None |  |  | IC Organic Acids | None |  |  | LC-MS | None
[12 empty] | None |  |  | Shimadzu TOC-L | None |  |  | Shimadzu TOC-L | None |  |  |  | None |  |  |  | None |  |  | IC Anionen | None |  |  |  | None |  |  | IC Anionen | None |  |  |  | None |  |  |  | None |  |  | IC Anionen | None |  |  | IC Kationen | None |  |  |  | None |  |  | IC Kationen | None |  |  | IC Kationen | None |  |  | IC Kationen | None |  |  |  | None |  |  |  | None |  |  |  | None |  |  |  | None |  |  | SOP 45-34 | None |  |  |  | None |  |  |  | None |  |  | WTW Multimeter 3430 with FDO 925 | None |  |  |  | None |  |  | SOP 45-09 | None |  |  | SOP 45-09 (SOP muss noch angepasst werden für VSS) | None |  |  | IC Organic Acids | None |  |  | IC Organic Acids | None |  |  | IC Organic Acids | None |  |  | IC Organic Acids | None |  |  | IC Organic Acids | None |  |  | IC Organic Acids | None |  |  | IC Organic Acids | None |  |  | IC Organic Acids | None |  |  | LC-MS | None
[12 empty] | None |  |  | Shimadzu TOC-L | None |  |  | Shimadzu TOC-L | None |  |  |  | None |  |  |  | None |  |  | IC Anionen | None |  |  |  | None |  |  | IC Anionen | None |  |  |  | None |  |  |  | None |  |  | IC Anionen | None |  |  | IC Kationen | None |  |  |  | None |  |  | IC Kationen | None |  |  | IC Kationen | None |  |  | IC Kationen | None |  |  |  | None |  |  |  | None |  |  |  | None |  |  |  | None |  |  | SOP 45-34 | None |  |  |  | None |  |  |  | None |  |  | WTW Multimeter 3430 with FDO 925 | None |  |  |  | None |  |  | SOP 45-09 | None |  |  | SOP 45-09 (SOP muss noch angepasst werden für VSS) | None |  |  | IC Organic Acids | None |  |  | IC Organic Acids | None |  |  | IC Organic Acids | None |  |  | IC Organic Acids | None |  |  | IC Organic Acids | None |  |  | IC Organic Acids | None |  |  | IC Organic Acids | None |  |  | IC Organic Acids | None |  |  | LC-MS | None
[12 empty] | None |  |  | Shimadzu TOC-L | None |  |  | Shimadzu TOC-L | None |  |  |  | None |  |  |  | None |  |  | IC Anionen | None |  |  |  | None |  |  | IC Anionen | None |  |  |  | None |  |  |  | None |  |  | IC Anionen | None |  |  | IC Kationen | None |  |  |  | None |  |  | IC Kationen | None |  |  | IC Kationen | None |  |  | IC Kationen | None |  |  |  | None |  |  |  | None |  |  |  | None |  |  |  | None |  |  | SOP 45-34 | None |  |  |  | None |  |  |  | None |  |  | WTW Multimeter 3430 with FDO 925 | None |  |  |  | None |  |  | SOP 45-09 | None |  |  | SOP 45-09 (SOP muss noch angepasst werden für VSS) | None |  |  | IC Organic Acids | None |  |  | IC Organic Acids | None |  |  | IC Organic Acids | None |  |  | IC Organic Acids | None |  |  | IC Organic Acids | None |  |  | IC Organic Acids | None |  |  | IC Organic Acids | None |  |  | IC Organic Acids | None |  |  | LC-MS | None
[12 empty] | None |  |  | Shimadzu TOC-L | None |  |  | Shimadzu TOC-L | None |  |  |  | None |  |  |  | None |  |  | IC Anionen | None |  |  |  | None |  |  | IC Anionen | None |  |  |  | None |  |  |  | None |  |  | IC Anionen | None |  |  | IC Kationen | None |  |  |  | None |  |  | IC Kationen | None |  |  | IC Kationen | None |  |  | IC Kationen | None |  |  |  | None |  |  |  | None |  |  |  | None |  |  |  | None |  |  | SOP 45-34 | None |  |  |  | None |  |  |  | None |  |  | WTW Multimeter 3430 with FDO 925 | None |  |  |  | None |  |  | SOP 45-09 | None |  |  | SOP 45-09 (SOP muss noch angepasst werden für VSS) | None |  |  | IC Organic Acids | None |  |  | IC Organic Acids | None |  |  | IC Organic Acids | None |  |  | IC Organic Acids | None |  |  | IC Organic Acids | None |  |  | IC Organic Acids | None |  |  | IC Organic Acids | None |  |  | IC Organic Acids | None |  |  | LC-MS | None
[12 empty] | None |  |  | Shimadzu TOC-L | None |  |  | Shimadzu TOC-L | None |  |  |  | None |  |  |  | None |  |  | IC Anionen | None |  |  |  | None |  |  | IC Anionen | None |  |  |  | None |  |  |  | None |  |  | IC Anionen | None |  |  | IC Kationen | None |  |  |  | None |  |  | IC Kationen | None |  |  | IC Kationen | None |  |  | IC Kationen | None |  |  |  | None |  |  |  | None |  |  |  | None |  |  |  | None |  |  | SOP 45-34 | None |  |  |  | None |  |  |  | None |  |  | WTW Multimeter 3430 with FDO 925 | None |  |  |  | None |  |  | SOP 45-09 | None |  |  | SOP 45-09 (SOP muss noch angepasst werden für VSS) | None |  |  | IC Organic Acids | None |  |  | IC Organic Acids | None |  |  | IC Organic Acids | None |  |  | IC Organic Acids | None |  |  | IC Organic Acids | None |  |  | IC Organic Acids | None |  |  | IC Organic Acids | None |  |  | IC Organic Acids | None |  |  | LC-MS | None
[12 empty] | None |  |  | Shimadzu TOC-L | None |  |  | Shimadzu TOC-L | None |  |  |  | None |  |  |  | None |  |  | IC Anionen | None |  |  |  | None |  |  | IC Anionen | None |  |  |  | None |  |  |  | None |  |  | IC Anionen | None |  |  | IC Kationen | None |  |  |  | None |  |  | IC Kationen | None |  |  | IC Kationen | None |  |  | IC Kationen | None |  |  |  | None |  |  |  | None |  |  |  | None |  |  |  | None |  |  | SOP 45-34 | None |  |  |  | None |  |  |  | None |  |  | WTW Multimeter 3430 with FDO 925 | None |  |  |  | None |  |  | SOP 45-09 | None |  |  | SOP 45-09 (SOP muss noch angepasst werden für VSS) | None |  |  | IC Organic Acids | None |  |  | IC Organic Acids | None |  |  | IC Organic Acids | None |  |  | IC Organic Acids | None |  |  | IC Organic Acids | None |  |  | IC Organic Acids | None |  |  | IC Organic Acids | None |  |  | IC Organic Acids | None |  |  | LC-MS | None
[12 empty] | None |  |  | Shimadzu TOC-L | None |  |  | Shimadzu TOC-L | None |  |  |  | None |  |  |  | None |  |  | IC Anionen | None |  |  |  | None |  |  | IC Anionen | None |  |  |  | None |  |  |  | None |  |  | IC Anionen | None |  |  | IC Kationen | None |  |  |  | None |  |  | IC Kationen | None |  |  | IC Kationen | None |  |  | IC Kationen | None |  |  |  | None |  |  |  | None |  |  |  | None |  |  |  | None |  |  | SOP 45-34 | None |  |  |  | None |  |  |  | None |  |  | WTW Multimeter 3430 with FDO 925 | None |  |  |  | None |  |  | SOP 45-09 | None |  |  | SOP 45-09 (SOP muss noch angepasst werden für VSS) | None |  |  | IC Organic Acids | None |  |  | IC Organic Acids | None |  |  | IC Organic Acids | None |  |  | IC Organic Acids | None |  |  | IC Organic Acids | None |  |  | IC Organic Acids | None |  |  | IC Organic Acids | None |  |  | IC Organic Acids | None |  |  | LC-MS | None
[12 empty] | None |  |  | Shimadzu TOC-L | None |  |  | Shimadzu TOC-L | None |  |  |  | None |  |  |  | None |  |  | IC Anionen | None |  |  |  | None |  |  | IC Anionen | None |  |  |  | None |  |  |  | None |  |  | IC Anionen | None |  |  | IC Kationen | None |  |  |  | None |  |  | IC Kationen | None |  |  | IC Kationen | None |  |  | IC Kationen | None |  |  |  | None |  |  |  | None |  |  |  | None |  |  |  | None |  |  | SOP 45-34 | None |  |  |  | None |  |  |  | None |  |  | WTW Multimeter 3430 with FDO 925 | None |  |  |  | None |  |  | SOP 45-09 | None |  |  | SOP 45-09 (SOP muss noch angepasst werden für VSS) | None |  |  | IC Organic Acids | None |  |  | IC Organic Acids | None |  |  | IC Organic Acids | None |  |  | IC Organic Acids | None |  |  | IC Organic Acids | None |  |  | IC Organic Acids | None |  |  | IC Organic Acids | None |  |  | IC Organic Acids | None |  |  | LC-MS | None
[12 empty] | None |  |  | Shimadzu TOC-L | None |  |  | Shimadzu TOC-L | None |  |  |  | None |  |  |  | None |  |  | IC Anionen | None |  |  |  | None |  |  | IC Anionen | None |  |  |  | None |  |  |  | None |  |  | IC Anionen | None |  |  | IC Kationen | None |  |  |  | None |  |  | IC Kationen | None |  |  | IC Kationen | None |  |  | IC Kationen | None |  |  |  | None |  |  |  | None |  |  |  | None |  |  |  | None |  |  | SOP 45-34 | None |  |  |  | None |  |  |  | None |  |  | WTW Multimeter 3430 with FDO 925 | None |  |  |  | None |  |  | SOP 45-09 | None |  |  | SOP 45-09 (SOP muss noch angepasst werden für VSS) | None |  |  | IC Organic Acids | None |  |  | IC Organic Acids | None |  |  | IC Organic Acids | None |  |  | IC Organic Acids | None |  |  | IC Organic Acids | None |  |  | IC Organic Acids | None |  |  | IC Organic Acids | None |  |  | IC Organic Acids | None |  |  | LC-MS | None
[12 empty] | None |  |  | Shimadzu TOC-L | None |  |  | Shimadzu TOC-L | None |  |  |  | None |  |  |  | None |  |  | IC Anionen | None |  |  |  | None |  |  | IC Anionen | None |  |  |  | None |  |  |  | None |  |  | IC Anionen | None |  |  | IC Kationen | None |  |  |  | None |  |  | IC Kationen | None |  |  | IC Kationen | None |  |  | IC Kationen | None |  |  |  | None |  |  |  | None |  |  |  | None |  |  |  | None |  |  | SOP 45-34 | None |  |  |  | None |  |  |  | None |  |  | WTW Multimeter 3430 with FDO 925 | None |  |  |  | None |  |  | SOP 45-09 | None |  |  | SOP 45-09 (SOP muss noch angepasst werden für VSS) | None |  |  | IC Organic Acids | None |  |  | IC Organic Acids | None |  |  | IC Organic Acids | None |  |  | IC Organic Acids | None |  |  | IC Organic Acids | None |  |  | IC Organic Acids | None |  |  | IC Organic Acids | None |  |  | IC Organic Acids | None |  |  | LC-MS | None
[12 empty] | None |  |  | Shimadzu TOC-L | None |  |  | Shimadzu TOC-L | None |  |  |  | None |  |  |  | None |  |  | IC Anionen | None |  |  |  | None |  |  | IC Anionen | None |  |  |  | None |  |  |  | None |  |  | IC Anionen | None |  |  | IC Kationen | None |  |  |  | None |  |  | IC Kationen | None |  |  | IC Kationen | None |  |  | IC Kationen | None |  |  |  | None |  |  |  | None |  |  |  | None |  |  |  | None |  |  | SOP 45-34 | None |  |  |  | None |  |  |  | None |  |  | WTW Multimeter 3430 with FDO 925 | None |  |  |  | None |  |  | SOP 45-09 | None |  |  | SOP 45-09 (SOP muss noch angepasst werden für VSS) | None |  |  | IC Organic Acids | None |  |  | IC Organic Acids | None |  |  | IC Organic Acids | None |  |  | IC Organic Acids | None |  |  | IC Organic Acids | None |  |  | IC Organic Acids | None |  |  | IC Organic Acids | None |  |  | IC Organic Acids | None |  |  | LC-MS | None
[12 empty] | None |  |  | Shimadzu TOC-L | None |  |  | Shimadzu TOC-L | None |  |  |  | None |  |  |  | None |  |  | IC Anionen | None |  |  |  | None |  |  | IC Anionen | None |  |  |  | None |  |  |  | None |  |  | IC Anionen | None |  |  | IC Kationen | None |  |  |  | None |  |  | IC Kationen | None |  |  | IC Kationen | None |  |  | IC Kationen | None |  |  |  | None |  |  |  | None |  |  |  | None |  |  |  | None |  |  | SOP 45-34 | None |  |  |  | None |  |  |  | None |  |  | WTW Multimeter 3430 with FDO 925 | None |  |  |  | None |  |  | SOP 45-09 | None |  |  | SOP 45-09 (SOP muss noch angepasst werden für VSS) | None |  |  | IC Organic Acids | None |  |  | IC Organic Acids | None |  |  | IC Organic Acids | None |  |  | IC Organic Acids | None |  |  | IC Organic Acids | None |  |  | IC Organic Acids | None |  |  | IC Organic Acids | None |  |  | IC Organic Acids | None |  |  | LC-MS | None
[12 empty] | None |  |  | Shimadzu TOC-L | None |  |  | Shimadzu TOC-L | None |  |  |  | None |  |  |  | None |  |  | IC Anionen | None |  |  |  | None |  |  | IC Anionen | None |  |  |  | None |  |  |  | None |  |  | IC Anionen | None |  |  | IC Kationen | None |  |  |  | None |  |  | IC Kationen | None |  |  | IC Kationen | None |  |  | IC Kationen | None |  |  |  | None |  |  |  | None |  |  |  | None |  |  |  | None |  |  | SOP 45-34 | None |  |  |  | None |  |  |  | None |  |  | WTW Multimeter 3430 with FDO 925 | None |  |  |  | None |  |  | SOP 45-09 | None |  |  | SOP 45-09 (SOP muss noch angepasst werden für VSS) | None |  |  | IC Organic Acids | None |  |  | IC Organic Acids | None |  |  | IC Organic Acids | None |  |  | IC Organic Acids | None |  |  | IC Organic Acids | None |  |  | IC Organic Acids | None |  |  | IC Organic Acids | None |  |  | IC Organic Acids | None |  |  | LC-MS | None
[12 empty] | None |  |  | Shimadzu TOC-L | None |  |  | Shimadzu TOC-L | None |  |  |  | None |  |  |  | None |  |  | IC Anionen | None |  |  |  | None |  |  | IC Anionen | None |  |  |  | None |  |  |  | None |  |  | IC Anionen | None |  |  | IC Kationen | None |  |  |  | None |  |  | IC Kationen | None |  |  | IC Kationen | None |  |  | IC Kationen | None |  |  |  | None |  |  |  | None |  |  |  | None |  |  |  | None |  |  | SOP 45-34 | None |  |  |  | None |  |  |  | None |  |  | WTW Multimeter 3430 with FDO 925 | None |  |  |  | None |  |  | SOP 45-09 | None |  |  | SOP 45-09 (SOP muss noch angepasst werden für VSS) | None |  |  | IC Organic Acids | None |  |  | IC Organic Acids | None |  |  | IC Organic Acids | None |  |  | IC Organic Acids | None |  |  | IC Organic Acids | None |  |  | IC Organic Acids | None |  |  | IC Organic Acids | None |  |  | IC Organic Acids | None |  |  | LC-MS | None
[12 empty] | None |  |  | Shimadzu TOC-L | None |  |  | Shimadzu TOC-L | None |  |  |  | None |  |  |  | None |  |  | IC Anionen | None |  |  |  | None |  |  | IC Anionen | None |  |  |  | None |  |  |  | None |  |  | IC Anionen | None |  |  | IC Kationen | None |  |  |  | None |  |  | IC Kationen | None |  |  | IC Kationen | None |  |  | IC Kationen | None |  |  |  | None |  |  |  | None |  |  |  | None |  |  |  | None |  |  | SOP 45-34 | None |  |  |  | None |  |  |  | None |  |  | WTW Multimeter 3430 with FDO 925 | None |  |  |  | None |  |  | SOP 45-09 | None |  |  | SOP 45-09 (SOP muss noch angepasst werden für VSS) | None |  |  | IC Organic Acids | None |  |  | IC Organic Acids | None |  |  | IC Organic Acids | None |  |  | IC Organic Acids | None |  |  | IC Organic Acids | None |  |  | IC Organic Acids | None |  |  | IC Organic Acids | None |  |  | IC Organic Acids | None |  |  | LC-MS | None
[12 empty] | None |  |  | Shimadzu TOC-L | None |  |  | Shimadzu TOC-L | None |  |  |  | None |  |  |  | None |  |  | IC Anionen | None |  |  |  | None |  |  | IC Anionen | None |  |  |  | None |  |  |  | None |  |  | IC Anionen | None |  |  | IC Kationen | None |  |  |  | None |  |  | IC Kationen | None |  |  | IC Kationen | None |  |  | IC Kationen | None |  |  |  | None |  |  |  | None |  |  |  | None |  |  |  | None |  |  | SOP 45-34 | None |  |  |  | None |  |  |  | None |  |  | WTW Multimeter 3430 with FDO 925 | None |  |  |  | None |  |  | SOP 45-09 | None |  |  | SOP 45-09 (SOP muss noch angepasst werden für VSS) | None |  |  | IC Organic Acids | None |  |  | IC Organic Acids | None |  |  | IC Organic Acids | None |  |  | IC Organic Acids | None |  |  | IC Organic Acids | None |  |  | IC Organic Acids | None |  |  | IC Organic Acids | None |  |  | IC Organic Acids | None |  |  | LC-MS | None
[12 empty] | None |  |  | Shimadzu TOC-L | None |  |  | Shimadzu TOC-L | None |  |  |  | None |  |  |  | None |  |  | IC Anionen | None |  |  |  | None |  |  | IC Anionen | None |  |  |  | None |  |  |  | None |  |  | IC Anionen | None |  |  | IC Kationen | None |  |  |  | None |  |  | IC Kationen | None |  |  | IC Kationen | None |  |  | IC Kationen | None |  |  |  | None |  |  |  | None |  |  |  | None |  |  |  | None |  |  | SOP 45-34 | None |  |  |  | None |  |  |  | None |  |  | WTW Multimeter 3430 with FDO 925 | None |  |  |  | None |  |  | SOP 45-09 | None |  |  | SOP 45-09 (SOP muss noch angepasst werden für VSS) | None |  |  | IC Organic Acids | None |  |  | IC Organic Acids | None |  |  | IC Organic Acids | None |  |  | IC Organic Acids | None |  |  | IC Organic Acids | None |  |  | IC Organic Acids | None |  |  | IC Organic Acids | None |  |  | IC Organic Acids | None |  |  | LC-MS | None
[12 empty] | None |  |  | Shimadzu TOC-L | None |  |  | Shimadzu TOC-L | None |  |  |  | None |  |  |  | None |  |  | IC Anionen | None |  |  |  | None |  |  | IC Anionen | None |  |  |  | None |  |  |  | None |  |  | IC Anionen | None |  |  | IC Kationen | None |  |  |  | None |  |  | IC Kationen | None |  |  | IC Kationen | None |  |  | IC Kationen | None |  |  |  | None |  |  |  | None |  |  |  | None |  |  |  | None |  |  | SOP 45-34 | None |  |  |  | None |  |  |  | None |  |  | WTW Multimeter 3430 with FDO 925 | None |  |  |  | None |  |  | SOP 45-09 | None |  |  | SOP 45-09 (SOP muss noch angepasst werden für VSS) | None |  |  | IC Organic Acids | None |  |  | IC Organic Acids | None |  |  | IC Organic Acids | None |  |  | IC Organic Acids | None |  |  | IC Organic Acids | None |  |  | IC Organic Acids | None |  |  | IC Organic Acids | None |  |  | IC Organic Acids | None |  |  | LC-MS | None
[12 empty] | None |  |  | Shimadzu TOC-L | None |  |  | Shimadzu TOC-L | None |  |  |  | None |  |  |  | None |  |  | IC Anionen | None |  |  |  | None |  |  | IC Anionen | None |  |  |  | None |  |  |  | None |  |  | IC Anionen | None |  |  | IC Kationen | None |  |  |  | None |  |  | IC Kationen | None |  |  | IC Kationen | None |  |  | IC Kationen | None |  |  |  | None |  |  |  | None |  |  |  | None |  |  |  | None |  |  | SOP 45-34 | None |  |  |  | None |  |  |  | None |  |  | WTW Multimeter 3430 with FDO 925 | None |  |  |  | None |  |  | SOP 45-09 | None |  |  | SOP 45-09 (SOP muss noch angepasst werden für VSS) | None |  |  | IC Organic Acids | None |  |  | IC Organic Acids | None |  |  | IC Organic Acids | None |  |  | IC Organic Acids | None |  |  | IC Organic Acids | None |  |  | IC Organic Acids | None |  |  | IC Organic Acids | None |  |  | IC Organic Acids | None |  |  | LC-MS | None
[12 empty] | None |  |  | Shimadzu TOC-L | None |  |  | Shimadzu TOC-L | None |  |  |  | None |  |  |  | None |  |  | IC Anionen | None |  |  |  | None |  |  | IC Anionen | None |  |  |  | None |  |  |  | None |  |  | IC Anionen | None |  |  | IC Kationen | None |  |  |  | None |  |  | IC Kationen | None |  |  | IC Kationen | None |  |  | IC Kationen | None |  |  |  | None |  |  |  | None |  |  |  | None |  |  |  | None |  |  | SOP 45-34 | None |  |  |  | None |  |  |  | None |  |  | WTW Multimeter 3430 with FDO 925 | None |  |  |  | None |  |  | SOP 45-09 | None |  |  | SOP 45-09 (SOP muss noch angepasst werden für VSS) | None |  |  | IC Organic Acids | None |  |  | IC Organic Acids | None |  |  | IC Organic Acids | None |  |  | IC Organic Acids | None |  |  | IC Organic Acids | None |  |  | IC Organic Acids | None |  |  | IC Organic Acids | None |  |  | IC Organic Acids | None |  |  | LC-MS | None
[12 empty] | None |  |  | Shimadzu TOC-L | None |  |  | Shimadzu TOC-L | None |  |  |  | None |  |  |  | None |  |  | IC Anionen | None |  |  |  | None |  |  | IC Anionen | None |  |  |  | None |  |  |  | None |  |  | IC Anionen | None |  |  | IC Kationen | None |  |  |  | None |  |  | IC Kationen | None |  |  | IC Kationen | None |  |  | IC Kationen | None |  |  |  | None |  |  |  | None |  |  |  | None |  |  |  | None |  |  | SOP 45-34 | None |  |  |  | None |  |  |  | None |  |  | WTW Multimeter 3430 with FDO 925 | None |  |  |  | None |  |  | SOP 45-09 | None |  |  | SOP 45-09 (SOP muss noch angepasst werden für VSS) | None |  |  | IC Organic Acids | None |  |  | IC Organic Acids | None |  |  | IC Organic Acids | None |  |  | IC Organic Acids | None |  |  | IC Organic Acids | None |  |  | IC Organic Acids | None |  |  | IC Organic Acids | None |  |  | IC Organic Acids | None |  |  | LC-MS | None
[12 empty] | None |  |  | Shimadzu TOC-L | None |  |  | Shimadzu TOC-L | None |  |  |  | None |  |  |  | None |  |  | IC Anionen | None |  |  |  | None |  |  | IC Anionen | None |  |  |  | None |  |  |  | None |  |  | IC Anionen | None |  |  | IC Kationen | None |  |  |  | None |  |  | IC Kationen | None |  |  | IC Kationen | None |  |  | IC Kationen | None |  |  |  | None |  |  |  | None |  |  |  | None |  |  |  | None |  |  | SOP 45-34 | None |  |  |  | None |  |  |  | None |  |  | WTW Multimeter 3430 with FDO 925 | None |  |  |  | None |  |  | SOP 45-09 | None |  |  | SOP 45-09 (SOP muss noch angepasst werden für VSS) | None |  |  | IC Organic Acids | None |  |  | IC Organic Acids | None |  |  | IC Organic Acids | None |  |  | IC Organic Acids | None |  |  | IC Organic Acids | None |  |  | IC Organic Acids | None |  |  | IC Organic Acids | None |  |  | IC Organic Acids | None |  |  | LC-MS | None
[12 empty] | None |  |  | Shimadzu TOC-L | None |  |  | Shimadzu TOC-L | None |  |  |  | None |  |  |  | None |  |  | IC Anionen | None |  |  |  | None |  |  | IC Anionen | None |  |  |  | None |  |  |  | None |  |  | IC Anionen | None |  |  | IC Kationen | None |  |  |  | None |  |  | IC Kationen | None |  |  | IC Kationen | None |  |  | IC Kationen | None |  |  |  | None |  |  |  | None |  |  |  | None |  |  |  | None |  |  | SOP 45-34 | None |  |  |  | None |  |  |  | None |  |  | WTW Multimeter 3430 with FDO 925 | None |  |  |  | None |  |  | SOP 45-09 | None |  |  | SOP 45-09 (SOP muss noch angepasst werden für VSS) | None |  |  | IC Organic Acids | None |  |  | IC Organic Acids | None |  |  | IC Organic Acids | None |  |  | IC Organic Acids | None |  |  | IC Organic Acids | None |  |  | IC Organic Acids | None |  |  | IC Organic Acids | None |  |  | IC Organic Acids | None |  |  | LC-MS | None
[12 empty] | None |  |  | Shimadzu TOC-L | None |  |  | Shimadzu TOC-L | None |  |  |  | None |  |  |  | None |  |  | IC Anionen | None |  |  |  | None |  |  | IC Anionen | None |  |  |  | None |  |  |  | None |  |  | IC Anionen | None |  |  | IC Kationen | None |  |  |  | None |  |  | IC Kationen | None |  |  | IC Kationen | None |  |  | IC Kationen | None |  |  |  | None |  |  |  | None |  |  |  | None |  |  |  | None |  |  | SOP 45-34 | None |  |  |  | None |  |  |  | None |  |  | WTW Multimeter 3430 with FDO 925 | None |  |  |  | None |  |  | SOP 45-09 | None |  |  | SOP 45-09 (SOP muss noch angepasst werden für VSS) | None |  |  | IC Organic Acids | None |  |  | IC Organic Acids | None |  |  | IC Organic Acids | None |  |  | IC Organic Acids | None |  |  | IC Organic Acids | None |  |  | IC Organic Acids | None |  |  | IC Organic Acids | None |  |  | IC Organic Acids | None |  |  | LC-MS | None
[12 empty] | None |  |  | Shimadzu TOC-L | None |  |  | Shimadzu TOC-L | None |  |  |  | None |  |  |  | None |  |  | IC Anionen | None |  |  |  | None |  |  | IC Anionen | None |  |  |  | None |  |  |  | None |  |  | IC Anionen | None |  |  | IC Kationen | None |  |  |  | None |  |  | IC Kationen | None |  |  | IC Kationen | None |  |  | IC Kationen | None |  |  |  | None |  |  |  | None |  |  |  | None |  |  |  | None |  |  | SOP 45-34 | None |  |  |  | None |  |  |  | None |  |  | WTW Multimeter 3430 with FDO 925 | None |  |  |  | None |  |  | SOP 45-09 | None |  |  | SOP 45-09 (SOP muss noch angepasst werden für VSS) | None |  |  | IC Organic Acids | None |  |  | IC Organic Acids | None |  |  | IC Organic Acids | None |  |  | IC Organic Acids | None |  |  | IC Organic Acids | None |  |  | IC Organic Acids | None |  |  | IC Organic Acids | None |  |  | IC Organic Acids | None |  |  | LC-MS | None
[12 empty] | None |  |  | Shimadzu TOC-L | None |  |  | Shimadzu TOC-L | None |  |  |  | None |  |  |  | None |  |  | IC Anionen | None |  |  |  | None |  |  | IC Anionen | None |  |  |  | None |  |  |  | None |  |  | IC Anionen | None |  |  | IC Kationen | None |  |  |  | None |  |  | IC Kationen | None |  |  | IC Kationen | None |  |  | IC Kationen | None |  |  |  | None |  |  |  | None |  |  |  | None |  |  |  | None |  |  | SOP 45-34 | None |  |  |  | None |  |  |  | None |  |  | WTW Multimeter 3430 with FDO 925 | None |  |  |  | None |  |  | SOP 45-09 | None |  |  | SOP 45-09 (SOP muss noch angepasst werden für VSS) | None |  |  | IC Organic Acids | None |  |  | IC Organic Acids | None |  |  | IC Organic Acids | None |  |  | IC Organic Acids | None |  |  | IC Organic Acids | None |  |  | IC Organic Acids | None |  |  | IC Organic Acids | None |  |  | IC Organic Acids | None |  |  | LC-MS | None
[12 empty] | None |  |  | Shimadzu TOC-L | None |  |  | Shimadzu TOC-L | None |  |  |  | None |  |  |  | None |  |  | IC Anionen | None |  |  |  | None |  |  | IC Anionen | None |  |  |  | None |  |  |  | None |  |  | IC Anionen | None |  |  | IC Kationen | None |  |  |  | None |  |  | IC Kationen | None |  |  | IC Kationen | None |  |  | IC Kationen | None |  |  |  | None |  |  |  | None |  |  |  | None |  |  |  | None |  |  | SOP 45-34 | None |  |  |  | None |  |  |  | None |  |  | WTW Multimeter 3430 with FDO 925 | None |  |  |  | None |  |  | SOP 45-09 | None |  |  | SOP 45-09 (SOP muss noch angepasst werden für VSS) | None |  |  | IC Organic Acids | None |  |  | IC Organic Acids | None |  |  | IC Organic Acids | None |  |  | IC Organic Acids | None |  |  | IC Organic Acids | None |  |  | IC Organic Acids | None |  |  | IC Organic Acids | None |  |  | IC Organic Acids | None |  |  | LC-MS | None
[12 empty] | None |  |  | Shimadzu TOC-L | None |  |  | Shimadzu TOC-L | None |  |  |  | None |  |  |  | None |  |  | IC Anionen | None |  |  |  | None |  |  | IC Anionen | None |  |  |  | None |  |  |  | None |  |  | IC Anionen | None |  |  | IC Kationen | None |  |  |  | None |  |  | IC Kationen | None |  |  | IC Kationen | None |  |  | IC Kationen | None |  |  |  | None |  |  |  | None |  |  |  | None |  |  |  | None |  |  | SOP 45-34 | None |  |  |  | None |  |  |  | None |  |  | WTW Multimeter 3430 with FDO 925 | None |  |  |  | None |  |  | SOP 45-09 | None |  |  | SOP 45-09 (SOP muss noch angepasst werden für VSS) | None |  |  | IC Organic Acids | None |  |  | IC Organic Acids | None |  |  | IC Organic Acids | None |  |  | IC Organic Acids | None |  |  | IC Organic Acids | None |  |  | IC Organic Acids | None |  |  | IC Organic Acids | None |  |  | IC Organic Acids | None |  |  | LC-MS | None
[12 empty] | None |  |  | Shimadzu TOC-L | None |  |  | Shimadzu TOC-L | None |  |  |  | None |  |  |  | None |  |  | IC Anionen | None |  |  |  | None |  |  | IC Anionen | None |  |  |  | None |  |  |  | None |  |  | IC Anionen | None |  |  | IC Kationen | None |  |  |  | None |  |  | IC Kationen | None |  |  | IC Kationen | None |  |  | IC Kationen | None |  |  |  | None |  |  |  | None |  |  |  | None |  |  |  | None |  |  | SOP 45-34 | None |  |  |  | None |  |  |  | None |  |  | WTW Multimeter 3430 with FDO 925 | None |  |  |  | None |  |  | SOP 45-09 | None |  |  | SOP 45-09 (SOP muss noch angepasst werden für VSS) | None |  |  | IC Organic Acids | None |  |  | IC Organic Acids | None |  |  | IC Organic Acids | None |  |  | IC Organic Acids | None |  |  | IC Organic Acids | None |  |  | IC Organic Acids | None |  |  | IC Organic Acids | None |  |  | IC Organic Acids | None |  |  | LC-MS | None
[12 empty] | None |  |  | Shimadzu TOC-L | None |  |  | Shimadzu TOC-L | None |  |  |  | None |  |  |  | None |  |  | IC Anionen | None |  |  |  | None |  |  | IC Anionen | None |  |  |  | None |  |  |  | None |  |  | IC Anionen | None |  |  | IC Kationen | None |  |  |  | None |  |  | IC Kationen | None |  |  | IC Kationen | None |  |  | IC Kationen | None |  |  |  | None |  |  |  | None |  |  |  | None |  |  |  | None |  |  | SOP 45-34 | None |  |  |  | None |  |  |  | None |  |  | WTW Multimeter 3430 with FDO 925 | None |  |  |  | None |  |  | SOP 45-09 | None |  |  | SOP 45-09 (SOP muss noch angepasst werden für VSS) | None |  |  | IC Organic Acids | None |  |  | IC Organic Acids | None |  |  | IC Organic Acids | None |  |  | IC Organic Acids | None |  |  | IC Organic Acids | None |  |  | IC Organic Acids | None |  |  | IC Organic Acids | None |  |  | IC Organic Acids | None |  |  | LC-MS | None
[12 empty] | None |  |  | Shimadzu TOC-L | None |  |  | Shimadzu TOC-L | None |  |  |  | None |  |  |  | None |  |  | IC Anionen | None |  |  |  | None |  |  | IC Anionen | None |  |  |  | None |  |  |  | None |  |  | IC Anionen | None |  |  | IC Kationen | None |  |  |  | None |  |  | IC Kationen | None |  |  | IC Kationen | None |  |  | IC Kationen | None |  |  |  | None |  |  |  | None |  |  |  | None |  |  |  | None |  |  | SOP 45-34 | None |  |  |  | None |  |  |  | None |  |  | WTW Multimeter 3430 with FDO 925 | None |  |  |  | None |  |  | SOP 45-09 | None |  |  | SOP 45-09 (SOP muss noch angepasst werden für VSS) | None |  |  | IC Organic Acids | None |  |  | IC Organic Acids | None |  |  | IC Organic Acids | None |  |  | IC Organic Acids | None |  |  | IC Organic Acids | None |  |  | IC Organic Acids | None |  |  | IC Organic Acids | None |  |  | IC Organic Acids | None |  |  | LC-MS | None
[12 empty] | None |  |  | Shimadzu TOC-L | None |  |  | Shimadzu TOC-L | None |  |  |  | None |  |  |  | None |  |  | IC Anionen | None |  |  |  | None |  |  | IC Anionen | None |  |  |  | None |  |  |  | None |  |  | IC Anionen | None |  |  | IC Kationen | None |  |  |  | None |  |  | IC Kationen | None |  |  | IC Kationen | None |  |  | IC Kationen | None |  |  |  | None |  |  |  | None |  |  |  | None |  |  |  | None |  |  | SOP 45-34 | None |  |  |  | None |  |  |  | None |  |  | WTW Multimeter 3430 with FDO 925 | None |  |  |  | None |  |  | SOP 45-09 | None |  |  | SOP 45-09 (SOP muss noch angepasst werden für VSS) | None |  |  | IC Organic Acids | None |  |  | IC Organic Acids | None |  |  | IC Organic Acids | None |  |  | IC Organic Acids | None |  |  | IC Organic Acids | None |  |  | IC Organic Acids | None |  |  | IC Organic Acids | None |  |  | IC Organic Acids | None |  |  | LC-MS | None
[12 empty] | None |  |  | Shimadzu TOC-L | None |  |  | Shimadzu TOC-L | None |  |  |  | None |  |  |  | None |  |  | IC Anionen | None |  |  |  | None |  |  | IC Anionen | None |  |  |  | None |  |  |  | None |  |  | IC Anionen | None |  |  | IC Kationen | None |  |  |  | None |  |  | IC Kationen | None |  |  | IC Kationen | None |  |  | IC Kationen | None |  |  |  | None |  |  |  | None |  |  |  | None |  |  |  | None |  |  | SOP 45-34 | None |  |  |  | None |  |  |  | None |  |  | WTW Multimeter 3430 with FDO 925 | None |  |  |  | None |  |  | SOP 45-09 | None |  |  | SOP 45-09 (SOP muss noch angepasst werden für VSS) | None |  |  | IC Organic Acids | None |  |  | IC Organic Acids | None |  |  | IC Organic Acids | None |  |  | IC Organic Acids | None |  |  | IC Organic Acids | None |  |  | IC Organic Acids | None |  |  | IC Organic Acids | None |  |  | IC Organic Acids | None |  |  | LC-MS | None
[12 empty] | None |  |  | Shimadzu TOC-L | None |  |  | Shimadzu TOC-L | None |  |  |  | None |  |  |  | None |  |  | IC Anionen | None |  |  |  | None |  |  | IC Anionen | None |  |  |  | None |  |  |  | None |  |  | IC Anionen | None |  |  | IC Kationen | None |  |  |  | None |  |  | IC Kationen | None |  |  | IC Kationen | None |  |  | IC Kationen | None |  |  |  | None |  |  |  | None |  |  |  | None |  |  |  | None |  |  | SOP 45-34 | None |  |  |  | None |  |  |  | None |  |  | WTW Multimeter 3430 with FDO 925 | None |  |  |  | None |  |  | SOP 45-09 | None |  |  | SOP 45-09 (SOP muss noch angepasst werden für VSS) | None |  |  | IC Organic Acids | None |  |  | IC Organic Acids | None |  |  | IC Organic Acids | None |  |  | IC Organic Acids | None |  |  | IC Organic Acids | None |  |  | IC Organic Acids | None |  |  | IC Organic Acids | None |  |  | IC Organic Acids | None |  |  | LC-MS | None
[12 empty] | None |  |  | Shimadzu TOC-L | None |  |  | Shimadzu TOC-L | None |  |  |  | None |  |  |  | None |  |  | IC Anionen | None |  |  |  | None |  |  | IC Anionen | None |  |  |  | None |  |  |  | None |  |  | IC Anionen | None |  |  | IC Kationen | None |  |  |  | None |  |  | IC Kationen | None |  |  | IC Kationen | None |  |  | IC Kationen | None |  |  |  | None |  |  |  | None |  |  |  | None |  |  |  | None |  |  | SOP 45-34 | None |  |  |  | None |  |  |  | None |  |  | WTW Multimeter 3430 with FDO 925 | None |  |  |  | None |  |  | SOP 45-09 | None |  |  | SOP 45-09 (SOP muss noch angepasst werden für VSS) | None |  |  | IC Organic Acids | None |  |  | IC Organic Acids | None |  |  | IC Organic Acids | None |  |  | IC Organic Acids | None |  |  | IC Organic Acids | None |  |  | IC Organic Acids | None |  |  | IC Organic Acids | None |  |  | IC Organic Acids | None |  |  | LC-MS | None
[12 empty] | None |  |  | Shimadzu TOC-L | None |  |  | Shimadzu TOC-L | None |  |  |  | None |  |  |  | None |  |  | IC Anionen | None |  |  |  | None |  |  | IC Anionen | None |  |  |  | None |  |  |  | None |  |  | IC Anionen | None |  |  | IC Kationen | None |  |  |  | None |  |  | IC Kationen | None |  |  | IC Kationen | None |  |  | IC Kationen | None |  |  |  | None |  |  |  | None |  |  |  | None |  |  |  | None |  |  | SOP 45-34 | None |  |  |  | None |  |  |  | None |  |  | WTW Multimeter 3430 with FDO 925 | None |  |  |  | None |  |  | SOP 45-09 | None |  |  | SOP 45-09 (SOP muss noch angepasst werden für VSS) | None |  |  | IC Organic Acids | None |  |  | IC Organic Acids | None |  |  | IC Organic Acids | None |  |  | IC Organic Acids | None |  |  | IC Organic Acids | None |  |  | IC Organic Acids | None |  |  | IC Organic Acids | None |  |  | IC Organic Acids | None |  |  | LC-MS | None
[12 empty] | None |  |  | Shimadzu TOC-L | None |  |  | Shimadzu TOC-L | None |  |  |  | None |  |  |  | None |  |  | IC Anionen | None |  |  |  | None |  |  | IC Anionen | None |  |  |  | None |  |  |  | None |  |  | IC Anionen | None |  |  | IC Kationen | None |  |  |  | None |  |  | IC Kationen | None |  |  | IC Kationen | None |  |  | IC Kationen | None |  |  |  | None |  |  |  | None |  |  |  | None |  |  |  | None |  |  | SOP 45-34 | None |  |  |  | None |  |  |  | None |  |  | WTW Multimeter 3430 with FDO 925 | None |  |  |  | None |  |  | SOP 45-09 | None |  |  | SOP 45-09 (SOP muss noch angepasst werden für VSS) | None |  |  | IC Organic Acids | None |  |  | IC Organic Acids | None |  |  | IC Organic Acids | None |  |  | IC Organic Acids | None |  |  | IC Organic Acids | None |  |  | IC Organic Acids | None |  |  | IC Organic Acids | None |  |  | IC Organic Acids | None |  |  | LC-MS | None
[12 empty] | None |  |  | Shimadzu TOC-L | None |  |  | Shimadzu TOC-L | None |  |  |  | None |  |  |  | None |  |  | IC Anionen | None |  |  |  | None |  |  | IC Anionen | None |  |  |  | None |  |  |  | None |  |  | IC Anionen | None |  |  | IC Kationen | None |  |  |  | None |  |  | IC Kationen | None |  |  | IC Kationen | None |  |  | IC Kationen | None |  |  |  | None |  |  |  | None |  |  |  | None |  |  |  | None |  |  | SOP 45-34 | None |  |  |  | None |  |  |  | None |  |  | WTW Multimeter 3430 with FDO 925 | None |  |  |  | None |  |  | SOP 45-09 | None |  |  | SOP 45-09 (SOP muss noch angepasst werden für VSS) | None |  |  | IC Organic Acids | None |  |  | IC Organic Acids | None |  |  | IC Organic Acids | None |  |  | IC Organic Acids | None |  |  | IC Organic Acids | None |  |  | IC Organic Acids | None |  |  | IC Organic Acids | None |  |  | IC Organic Acids | None |  |  | LC-MS | None
[12 empty] | None |  |  | Shimadzu TOC-L | None |  |  | Shimadzu TOC-L | None |  |  |  | None |  |  |  | None |  |  | IC Anionen | None |  |  |  | None |  |  | IC Anionen | None |  |  |  | None |  |  |  | None |  |  | IC Anionen | None |  |  | IC Kationen | None |  |  |  | None |  |  | IC Kationen | None |  |  | IC Kationen | None |  |  | IC Kationen | None |  |  |  | None |  |  |  | None |  |  |  | None |  |  |  | None |  |  | SOP 45-34 | None |  |  |  | None |  |  |  | None |  |  | WTW Multimeter 3430 with FDO 925 | None |  |  |  | None |  |  | SOP 45-09 | None |  |  | SOP 45-09 (SOP muss noch angepasst werden für VSS) | None |  |  | IC Organic Acids | None |  |  | IC Organic Acids | None |  |  | IC Organic Acids | None |  |  | IC Organic Acids | None |  |  | IC Organic Acids | None |  |  | IC Organic Acids | None |  |  | IC Organic Acids | None |  |  | IC Organic Acids | None |  |  | LC-MS | None
[12 empty] | None |  |  | Shimadzu TOC-L | None |  |  | Shimadzu TOC-L | None |  |  |  | None |  |  |  | None |  |  | IC Anionen | None |  |  |  | None |  |  | IC Anionen | None |  |  |  | None |  |  |  | None |  |  | IC Anionen | None |  |  | IC Kationen | None |  |  |  | None |  |  | IC Kationen | None |  |  | IC Kationen | None |  |  | IC Kationen | None |  |  |  | None |  |  |  | None |  |  |  | None |  |  |  | None |  |  | SOP 45-34 | None |  |  |  | None |  |  |  | None |  |  | WTW Multimeter 3430 with FDO 925 | None |  |  |  | None |  |  | SOP 45-09 | None |  |  | SOP 45-09 (SOP muss noch angepasst werden für VSS) | None |  |  | IC Organic Acids | None |  |  | IC Organic Acids | None |  |  | IC Organic Acids | None |  |  | IC Organic Acids | None |  |  | IC Organic Acids | None |  |  | IC Organic Acids | None |  |  | IC Organic Acids | None |  |  | IC Organic Acids | None |  |  | LC-MS | None
[12 empty] | None |  |  | Shimadzu TOC-L | None |  |  | Shimadzu TOC-L | None |  |  |  | None |  |  |  | None |  |  | IC Anionen | None |  |  |  | None |  |  | IC Anionen | None |  |  |  | None |  |  |  | None |  |  | IC Anionen | None |  |  | IC Kationen | None |  |  |  | None |  |  | IC Kationen | None |  |  | IC Kationen | None |  |  | IC Kationen | None |  |  |  | None |  |  |  | None |  |  |  | None |  |  |  | None |  |  | SOP 45-34 | None |  |  |  | None |  |  |  | None |  |  | WTW Multimeter 3430 with FDO 925 | None |  |  |  | None |  |  | SOP 45-09 | None |  |  | SOP 45-09 (SOP muss noch angepasst werden für VSS) | None |  |  | IC Organic Acids | None |  |  | IC Organic Acids | None |  |  | IC Organic Acids | None |  |  | IC Organic Acids | None |  |  | IC Organic Acids | None |  |  | IC Organic Acids | None |  |  | IC Organic Acids | None |  |  | IC Organic Acids | None |  |  | LC-MS | None
[12 empty] | None |  |  | Shimadzu TOC-L | None |  |  | Shimadzu TOC-L | None |  |  |  | None |  |  |  | None |  |  | IC Anionen | None |  |  |  | None |  |  | IC Anionen | None |  |  |  | None |  |  |  | None |  |  | IC Anionen | None |  |  | IC Kationen | None |  |  |  | None |  |  | IC Kationen | None |  |  | IC Kationen | None |  |  | IC Kationen | None |  |  |  | None |  |  |  | None |  |  |  | None |  |  |  | None |  |  | SOP 45-34 | None |  |  |  | None |  |  |  | None |  |  | WTW Multimeter 3430 with FDO 925 | None |  |  |  | None |  |  | SOP 45-09 | None |  |  | SOP 45-09 (SOP muss noch angepasst werden für VSS) | None |  |  | IC Organic Acids | None |  |  | IC Organic Acids | None |  |  | IC Organic Acids | None |  |  | IC Organic Acids | None |  |  | IC Organic Acids | None |  |  | IC Organic Acids | None |  |  | IC Organic Acids | None |  |  | IC Organic Acids | None |  |  | LC-MS | None
[12 empty] | None |  |  | Shimadzu TOC-L | None |  |  | Shimadzu TOC-L | None |  |  |  | None |  |  |  | None |  |  | IC Anionen | None |  |  |  | None |  |  | IC Anionen | None |  |  |  | None |  |  |  | None |  |  | IC Anionen | None |  |  | IC Kationen | None |  |  |  | None |  |  | IC Kationen | None |  |  | IC Kationen | None |  |  | IC Kationen | None |  |  |  | None |  |  |  | None |  |  |  | None |  |  |  | None |  |  | SOP 45-34 | None |  |  |  | None |  |  |  | None |  |  | WTW Multimeter 3430 with FDO 925 | None |  |  |  | None |  |  | SOP 45-09 | None |  |  | SOP 45-09 (SOP muss noch angepasst werden für VSS) | None |  |  | IC Organic Acids | None |  |  | IC Organic Acids | None |  |  | IC Organic Acids | None |  |  | IC Organic Acids | None |  |  | IC Organic Acids | None |  |  | IC Organic Acids | None |  |  | IC Organic Acids | None |  |  | IC Organic Acids | None |  |  | LC-MS | None
[12 empty] | None |  |  | Shimadzu TOC-L | None |  |  | Shimadzu TOC-L | None |  |  |  | None |  |  |  | None |  |  | IC Anionen | None |  |  |  | None |  |  | IC Anionen | None |  |  |  | None |  |  |  | None |  |  | IC Anionen | None |  |  | IC Kationen | None |  |  |  | None |  |  | IC Kationen | None |  |  | IC Kationen | None |  |  | IC Kationen | None |  |  |  | None |  |  |  | None |  |  |  | None |  |  |  | None |  |  | SOP 45-34 | None |  |  |  | None |  |  |  | None |  |  | WTW Multimeter 3430 with FDO 925 | None |  |  |  | None |  |  | SOP 45-09 | None |  |  | SOP 45-09 (SOP muss noch angepasst werden für VSS) | None |  |  | IC Organic Acids | None |  |  | IC Organic Acids | None |  |  | IC Organic Acids | None |  |  | IC Organic Acids | None |  |  | IC Organic Acids | None |  |  | IC Organic Acids | None |  |  | IC Organic Acids | None |  |  | IC Organic Acids | None |  |  | LC-MS | None
[12 empty] | None |  |  | Shimadzu TOC-L | None |  |  | Shimadzu TOC-L | None |  |  |  | None |  |  |  | None |  |  | IC Anionen | None |  |  |  | None |  |  | IC Anionen | None |  |  |  | None |  |  |  | None |  |  | IC Anionen | None |  |  | IC Kationen | None |  |  |  | None |  |  | IC Kationen | None |  |  | IC Kationen | None |  |  | IC Kationen | None |  |  |  | None |  |  |  | None |  |  |  | None |  |  |  | None |  |  | SOP 45-34 | None |  |  |  | None |  |  |  | None |  |  | WTW Multimeter 3430 with FDO 925 | None |  |  |  | None |  |  | SOP 45-09 | None |  |  | SOP 45-09 (SOP muss noch angepasst werden für VSS) | None |  |  | IC Organic Acids | None |  |  | IC Organic Acids | None |  |  | IC Organic Acids | None |  |  | IC Organic Acids | None |  |  | IC Organic Acids | None |  |  | IC Organic Acids | None |  |  | IC Organic Acids | None |  |  | IC Organic Acids | None |  |  | LC-MS | None
[12 empty] | None |  |  | Shimadzu TOC-L | None |  |  | Shimadzu TOC-L | None |  |  |  | None |  |  |  | None |  |  | IC Anionen | None |  |  |  | None |  |  | IC Anionen | None |  |  |  | None |  |  |  | None |  |  | IC Anionen | None |  |  | IC Kationen | None |  |  |  | None |  |  | IC Kationen | None |  |  | IC Kationen | None |  |  | IC Kationen | None |  |  |  | None |  |  |  | None |  |  |  | None |  |  |  | None |  |  | SOP 45-34 | None |  |  |  | None |  |  |  | None |  |  | WTW Multimeter 3430 with FDO 925 | None |  |  |  | None |  |  | SOP 45-09 | None |  |  | SOP 45-09 (SOP muss noch angepasst werden für VSS) | None |  |  | IC Organic Acids | None |  |  | IC Organic Acids | None |  |  | IC Organic Acids | None |  |  | IC Organic Acids | None |  |  | IC Organic Acids | None |  |  | IC Organic Acids | None |  |  | IC Organic Acids | None |  |  | IC Organic Acids | None |  |  | LC-MS | None
[12 empty] | None |  |  | Shimadzu TOC-L | None |  |  | Shimadzu TOC-L | None |  |  |  | None |  |  |  | None |  |  | IC Anionen | None |  |  |  | None |  |  | IC Anionen | None |  |  |  | None |  |  |  | None |  |  | IC Anionen | None |  |  | IC Kationen | None |  |  |  | None |  |  | IC Kationen | None |  |  | IC Kationen | None |  |  | IC Kationen | None |  |  |  | None |  |  |  | None |  |  |  | None |  |  |  | None |  |  | SOP 45-34 | None |  |  |  | None |  |  |  | None |  |  | WTW Multimeter 3430 with FDO 925 | None |  |  |  | None |  |  | SOP 45-09 | None |  |  | SOP 45-09 (SOP muss noch angepasst werden für VSS) | None |  |  | IC Organic Acids | None |  |  | IC Organic Acids | None |  |  | IC Organic Acids | None |  |  | IC Organic Acids | None |  |  | IC Organic Acids | None |  |  | IC Organic Acids | None |  |  | IC Organic Acids | None |  |  | IC Organic Acids | None |  |  | LC-MS | None
[12 empty] | None |  |  | Shimadzu TOC-L | None |  |  | Shimadzu TOC-L | None |  |  |  | None |  |  |  | None |  |  | IC Anionen | None |  |  |  | None |  |  | IC Anionen | None |  |  |  | None |  |  |  | None |  |  | IC Anionen | None |  |  | IC Kationen | None |  |  |  | None |  |  | IC Kationen | None |  |  | IC Kationen | None |  |  | IC Kationen | None |  |  |  | None |  |  |  | None |  |  |  | None |  |  |  | None |  |  | SOP 45-34 | None |  |  |  | None |  |  |  | None |  |  | WTW Multimeter 3430 with FDO 925 | None |  |  |  | None |  |  | SOP 45-09 | None |  |  | SOP 45-09 (SOP muss noch angepasst werden für VSS) | None |  |  | IC Organic Acids | None |  |  | IC Organic Acids | None |  |  | IC Organic Acids | None |  |  | IC Organic Acids | None |  |  | IC Organic Acids | None |  |  | IC Organic Acids | None |  |  | IC Organic Acids | None |  |  | IC Organic Acids | None |  |  | LC-MS | None
[12 empty] | None |  |  | Shimadzu TOC-L | None |  |  | Shimadzu TOC-L | None |  |  |  | None |  |  |  | None |  |  | IC Anionen | None |  |  |  | None |  |  | IC Anionen | None |  |  |  | None |  |  |  | None |  |  | IC Anionen | None |  |  | IC Kationen | None |  |  |  | None |  |  | IC Kationen | None |  |  | IC Kationen | None |  |  | IC Kationen | None |  |  |  | None |  |  |  | None |  |  |  | None |  |  |  | None |  |  | SOP 45-34 | None |  |  |  | None |  |  |  | None |  |  | WTW Multimeter 3430 with FDO 925 | None |  |  |  | None |  |  | SOP 45-09 | None |  |  | SOP 45-09 (SOP muss noch angepasst werden für VSS) | None |  |  | IC Organic Acids | None |  |  | IC Organic Acids | None |  |  | IC Organic Acids | None |  |  | IC Organic Acids | None |  |  | IC Organic Acids | None |  |  | IC Organic Acids | None |  |  | IC Organic Acids | None |  |  | IC Organic Acids | None |  |  | LC-MS | None
[12 empty] | None |  |  | Shimadzu TOC-L | None |  |  | Shimadzu TOC-L | None |  |  |  | None |  |  |  | None |  |  | IC Anionen | None |  |  |  | None |  |  | IC Anionen | None |  |  |  | None |  |  |  | None |  |  | IC Anionen | None |  |  | IC Kationen | None |  |  |  | None |  |  | IC Kationen | None |  |  | IC Kationen | None |  |  | IC Kationen | None |  |  |  | None |  |  |  | None |  |  |  | None |  |  |  | None |  |  | SOP 45-34 | None |  |  |  | None |  |  |  | None |  |  | WTW Multimeter 3430 with FDO 925 | None |  |  |  | None |  |  | SOP 45-09 | None |  |  | SOP 45-09 (SOP muss noch angepasst werden für VSS) | None |  |  | IC Organic Acids | None |  |  | IC Organic Acids | None |  |  | IC Organic Acids | None |  |  | IC Organic Acids | None |  |  | IC Organic Acids | None |  |  | IC Organic Acids | None |  |  | IC Organic Acids | None |  |  | IC Organic Acids | None |  |  | LC-MS | None
[12 empty] | None |  |  | Shimadzu TOC-L | None |  |  | Shimadzu TOC-L | None |  |  |  | None |  |  |  | None |  |  | IC Anionen | None |  |  |  | None |  |  | IC Anionen | None |  |  |  | None |  |  |  | None |  |  | IC Anionen | None |  |  | IC Kationen | None |  |  |  | None |  |  | IC Kationen | None |  |  | IC Kationen | None |  |  | IC Kationen | None |  |  |  | None |  |  |  | None |  |  |  | None |  |  |  | None |  |  | SOP 45-34 | None |  |  |  | None |  |  |  | None |  |  | WTW Multimeter 3430 with FDO 925 | None |  |  |  | None |  |  | SOP 45-09 | None |  |  | SOP 45-09 (SOP muss noch angepasst werden für VSS) | None |  |  | IC Organic Acids | None |  |  | IC Organic Acids | None |  |  | IC Organic Acids | None |  |  | IC Organic Acids | None |  |  | IC Organic Acids | None |  |  | IC Organic Acids | None |  |  | IC Organic Acids | None |  |  | IC Organic Acids | None |  |  | LC-MS | None
[12 empty] | None |  |  | Shimadzu TOC-L | None |  |  | Shimadzu TOC-L | None |  |  |  | None |  |  |  | None |  |  | IC Anionen | None |  |  |  | None |  |  | IC Anionen | None |  |  |  | None |  |  |  | None |  |  | IC Anionen | None |  |  | IC Kationen | None |  |  |  | None |  |  | IC Kationen | None |  |  | IC Kationen | None |  |  | IC Kationen | None |  |  |  | None |  |  |  | None |  |  |  | None |  |  |  | None |  |  | SOP 45-34 | None |  |  |  | None |  |  |  | None |  |  | WTW Multimeter 3430 with FDO 925 | None |  |  |  | None |  |  | SOP 45-09 | None |  |  | SOP 45-09 (SOP muss noch angepasst werden für VSS) | None |  |  | IC Organic Acids | None |  |  | IC Organic Acids | None |  |  | IC Organic Acids | None |  |  | IC Organic Acids | None |  |  | IC Organic Acids | None |  |  | IC Organic Acids | None |  |  | IC Organic Acids | None |  |  | IC Organic Acids | None |  |  | LC-MS | None
[12 empty] | None |  |  | Shimadzu TOC-L | None |  |  | Shimadzu TOC-L | None |  |  |  | None |  |  |  | None |  |  | IC Anionen | None |  |  |  | None |  |  | IC Anionen | None |  |  |  | None |  |  |  | None |  |  | IC Anionen | None |  |  | IC Kationen | None |  |  |  | None |  |  | IC Kationen | None |  |  | IC Kationen | None |  |  | IC Kationen | None |  |  |  | None |  |  |  | None |  |  |  | None |  |  |  | None |  |  | SOP 45-34 | None |  |  |  | None |  |  |  | None |  |  | WTW Multimeter 3430 with FDO 925 | None |  |  |  | None |  |  | SOP 45-09 | None |  |  | SOP 45-09 (SOP muss noch angepasst werden für VSS) | None |  |  | IC Organic Acids | None |  |  | IC Organic Acids | None |  |  | IC Organic Acids | None |  |  | IC Organic Acids | None |  |  | IC Organic Acids | None |  |  | IC Organic Acids | None |  |  | IC Organic Acids | None |  |  | IC Organic Acids | None |  |  | LC-MS | None
[12 empty] | None |  |  | Shimadzu TOC-L | None |  |  | Shimadzu TOC-L | None |  |  |  | None |  |  |  | None |  |  | IC Anionen | None |  |  |  | None |  |  | IC Anionen | None |  |  |  | None |  |  |  | None |  |  | IC Anionen | None |  |  | IC Kationen | None |  |  |  | None |  |  | IC Kationen | None |  |  | IC Kationen | None |  |  | IC Kationen | None |  |  |  | None |  |  |  | None |  |  |  | None |  |  |  | None |  |  | SOP 45-34 | None |  |  |  | None |  |  |  | None |  |  | WTW Multimeter 3430 with FDO 925 | None |  |  |  | None |  |  | SOP 45-09 | None |  |  | SOP 45-09 (SOP muss noch angepasst werden für VSS) | None |  |  | IC Organic Acids | None |  |  | IC Organic Acids | None |  |  | IC Organic Acids | None |  |  | IC Organic Acids | None |  |  | IC Organic Acids | None |  |  | IC Organic Acids | None |  |  | IC Organic Acids | None |  |  | IC Organic Acids | None |  |  | LC-MS | None
[12 empty] | None |  |  | Shimadzu TOC-L | None |  |  | Shimadzu TOC-L | None |  |  |  | None |  |  |  | None |  |  | IC Anionen | None |  |  |  | None |  |  | IC Anionen | None |  |  |  | None |  |  |  | None |  |  | IC Anionen | None |  |  | IC Kationen | None |  |  |  | None |  |  | IC Kationen | None |  |  | IC Kationen | None |  |  | IC Kationen | None |  |  |  | None |  |  |  | None |  |  |  | None |  |  |  | None |  |  | SOP 45-34 | None |  |  |  | None |  |  |  | None |  |  | WTW Multimeter 3430 with FDO 925 | None |  |  |  | None |  |  | SOP 45-09 | None |  |  | SOP 45-09 (SOP muss noch angepasst werden für VSS) | None |  |  | IC Organic Acids | None |  |  | IC Organic Acids | None |  |  | IC Organic Acids | None |  |  | IC Organic Acids | None |  |  | IC Organic Acids | None |  |  | IC Organic Acids | None |  |  | IC Organic Acids | None |  |  | IC Organic Acids | None |  |  | LC-MS | None
[12 empty] | None |  |  | Shimadzu TOC-L | None |  |  | Shimadzu TOC-L | None |  |  |  | None |  |  |  | None |  |  | IC Anionen | None |  |  |  | None |  |  | IC Anionen | None |  |  |  | None |  |  |  | None |  |  | IC Anionen | None |  |  | IC Kationen | None |  |  |  | None |  |  | IC Kationen | None |  |  | IC Kationen | None |  |  | IC Kationen | None |  |  |  | None |  |  |  | None |  |  |  | None |  |  |  | None |  |  | SOP 45-34 | None |  |  |  | None |  |  |  | None |  |  | WTW Multimeter 3430 with FDO 925 | None |  |  |  | None |  |  | SOP 45-09 | None |  |  | SOP 45-09 (SOP muss noch angepasst werden für VSS) | None |  |  | IC Organic Acids | None |  |  | IC Organic Acids | None |  |  | IC Organic Acids | None |  |  | IC Organic Acids | None |  |  | IC Organic Acids | None |  |  | IC Organic Acids | None |  |  | IC Organic Acids | None |  |  | IC Organic Acids | None |  |  | LC-MS | None
[12 empty] | None |  |  | Shimadzu TOC-L | None |  |  | Shimadzu TOC-L | None |  |  |  | None |  |  |  | None |  |  | IC Anionen | None |  |  |  | None |  |  | IC Anionen | None |  |  |  | None |  |  |  | None |  |  | IC Anionen | None |  |  | IC Kationen | None |  |  |  | None |  |  | IC Kationen | None |  |  | IC Kationen | None |  |  | IC Kationen | None |  |  |  | None |  |  |  | None |  |  |  | None |  |  |  | None |  |  | SOP 45-34 | None |  |  |  | None |  |  |  | None |  |  | WTW Multimeter 3430 with FDO 925 | None |  |  |  | None |  |  | SOP 45-09 | None |  |  | SOP 45-09 (SOP muss noch angepasst werden für VSS) | None |  |  | IC Organic Acids | None |  |  | IC Organic Acids | None |  |  | IC Organic Acids | None |  |  | IC Organic Acids | None |  |  | IC Organic Acids | None |  |  | IC Organic Acids | None |  |  | IC Organic Acids | None |  |  | IC Organic Acids | None |  |  | LC-MS | None
[12 empty] | None |  |  | Shimadzu TOC-L | None |  |  | Shimadzu TOC-L | None |  |  |  | None |  |  |  | None |  |  | IC Anionen | None |  |  |  | None |  |  | IC Anionen | None |  |  |  | None |  |  |  | None |  |  | IC Anionen | None |  |  | IC Kationen | None |  |  |  | None |  |  | IC Kationen | None |  |  | IC Kationen | None |  |  | IC Kationen | None |  |  |  | None |  |  |  | None |  |  |  | None |  |  |  | None |  |  | SOP 45-34 | None |  |  |  | None |  |  |  | None |  |  | WTW Multimeter 3430 with FDO 925 | None |  |  |  | None |  |  | SOP 45-09 | None |  |  | SOP 45-09 (SOP muss noch angepasst werden für VSS) | None |  |  | IC Organic Acids | None |  |  | IC Organic Acids | None |  |  | IC Organic Acids | None |  |  | IC Organic Acids | None |  |  | IC Organic Acids | None |  |  | IC Organic Acids | None |  |  | IC Organic Acids | None |  |  | IC Organic Acids | None |  |  | LC-MS | None
[12 empty] | None |  |  | Shimadzu TOC-L | None |  |  | Shimadzu TOC-L | None |  |  |  | None |  |  |  | None |  |  | IC Anionen | None |  |  |  | None |  |  | IC Anionen | None |  |  |  | None |  |  |  | None |  |  | IC Anionen | None |  |  | IC Kationen | None |  |  |  | None |  |  | IC Kationen | None |  |  | IC Kationen | None |  |  | IC Kationen | None |  |  |  | None |  |  |  | None |  |  |  | None |  |  |  | None |  |  | SOP 45-34 | None |  |  |  | None |  |  |  | None |  |  | WTW Multimeter 3430 with FDO 925 | None |  |  |  | None |  |  | SOP 45-09 | None |  |  | SOP 45-09 (SOP muss noch angepasst werden für VSS) | None |  |  | IC Organic Acids | None |  |  | IC Organic Acids | None |  |  | IC Organic Acids | None |  |  | IC Organic Acids | None |  |  | IC Organic Acids | None |  |  | IC Organic Acids | None |  |  | IC Organic Acids | None |  |  | IC Organic Acids | None |  |  | LC-MS | None
[12 empty] | None |  |  | Shimadzu TOC-L | None |  |  | Shimadzu TOC-L | None |  |  |  | None |  |  |  | None |  |  | IC Anionen | None |  |  |  | None |  |  | IC Anionen | None |  |  |  | None |  |  |  | None |  |  | IC Anionen | None |  |  | IC Kationen | None |  |  |  | None |  |  | IC Kationen | None |  |  | IC Kationen | None |  |  | IC Kationen | None |  |  |  | None |  |  |  | None |  |  |  | None |  |  |  | None |  |  | SOP 45-34 | None |  |  |  | None |  |  |  | None |  |  | WTW Multimeter 3430 with FDO 925 | None |  |  |  | None |  |  | SOP 45-09 | None |  |  | SOP 45-09 (SOP muss noch angepasst werden für VSS) | None |  |  | IC Organic Acids | None |  |  | IC Organic Acids | None |  |  | IC Organic Acids | None |  |  | IC Organic Acids | None |  |  | IC Organic Acids | None |  |  | IC Organic Acids | None |  |  | IC Organic Acids | None |  |  | IC Organic Acids | None |  |  | LC-MS | None
[12 empty] | None |  |  | Shimadzu TOC-L | None |  |  | Shimadzu TOC-L | None |  |  |  | None |  |  |  | None |  |  | IC Anionen | None |  |  |  | None |  |  | IC Anionen | None |  |  |  | None |  |  |  | None |  |  | IC Anionen | None |  |  | IC Kationen | None |  |  |  | None |  |  | IC Kationen | None |  |  | IC Kationen | None |  |  | IC Kationen | None |  |  |  | None |  |  |  | None |  |  |  | None |  |  |  | None |  |  | SOP 45-34 | None |  |  |  | None |  |  |  | None |  |  | WTW Multimeter 3430 with FDO 925 | None |  |  |  | None |  |  | SOP 45-09 | None |  |  | SOP 45-09 (SOP muss noch angepasst werden für VSS) | None |  |  | IC Organic Acids | None |  |  | IC Organic Acids | None |  |  | IC Organic Acids | None |  |  | IC Organic Acids | None |  |  | IC Organic Acids | None |  |  | IC Organic Acids | None |  |  | IC Organic Acids | None |  |  | IC Organic Acids | None |  |  | LC-MS | None
[12 empty] | None |  |  | Shimadzu TOC-L | None |  |  | Shimadzu TOC-L | None |  |  |  | None |  |  |  | None |  |  | IC Anionen | None |  |  |  | None |  |  | IC Anionen | None |  |  |  | None |  |  |  | None |  |  | IC Anionen | None |  |  | IC Kationen | None |  |  |  | None |  |  | IC Kationen | None |  |  | IC Kationen | None |  |  | IC Kationen | None |  |  |  | None |  |  |  | None |  |  |  | None |  |  |  | None |  |  | SOP 45-34 | None |  |  |  | None |  |  |  | None |  |  | WTW Multimeter 3430 with FDO 925 | None |  |  |  | None |  |  | SOP 45-09 | None |  |  | SOP 45-09 (SOP muss noch angepasst werden für VSS) | None |  |  | IC Organic Acids | None |  |  | IC Organic Acids | None |  |  | IC Organic Acids | None |  |  | IC Organic Acids | None |  |  | IC Organic Acids | None |  |  | IC Organic Acids | None |  |  | IC Organic Acids | None |  |  | IC Organic Acids | None |  |  | LC-MS | None
[12 empty] | None |  |  | Shimadzu TOC-L | None |  |  | Shimadzu TOC-L | None |  |  |  | None |  |  |  | None |  |  | IC Anionen | None |  |  |  | None |  |  | IC Anionen | None |  |  |  | None |  |  |  | None |  |  | IC Anionen | None |  |  | IC Kationen | None |  |  |  | None |  |  | IC Kationen | None |  |  | IC Kationen | None |  |  | IC Kationen | None |  |  |  | None |  |  |  | None |  |  |  | None |  |  |  | None |  |  | SOP 45-34 | None |  |  |  | None |  |  |  | None |  |  | WTW Multimeter 3430 with FDO 925 | None |  |  |  | None |  |  | SOP 45-09 | None |  |  | SOP 45-09 (SOP muss noch angepasst werden für VSS) | None |  |  | IC Organic Acids | None |  |  | IC Organic Acids | None |  |  | IC Organic Acids | None |  |  | IC Organic Acids | None |  |  | IC Organic Acids | None |  |  | IC Organic Acids | None |  |  | IC Organic Acids | None |  |  | IC Organic Acids | None |  |  | LC-MS | None
[12 empty] | None |  |  | Shimadzu TOC-L | None |  |  | Shimadzu TOC-L | None |  |  |  | None |  |  |  | None |  |  | IC Anionen | None |  |  |  | None |  |  | IC Anionen | None |  |  |  | None |  |  |  | None |  |  | IC Anionen | None |  |  | IC Kationen | None |  |  |  | None |  |  | IC Kationen | None |  |  | IC Kationen | None |  |  | IC Kationen | None |  |  |  | None |  |  |  | None |  |  |  | None |  |  |  | None |  |  | SOP 45-34 | None |  |  |  | None |  |  |  | None |  |  | WTW Multimeter 3430 with FDO 925 | None |  |  |  | None |  |  | SOP 45-09 | None |  |  | SOP 45-09 (SOP muss noch angepasst werden für VSS) | None |  |  | IC Organic Acids | None |  |  | IC Organic Acids | None |  |  | IC Organic Acids | None |  |  | IC Organic Acids | None |  |  | IC Organic Acids | None |  |  | IC Organic Acids | None |  |  | IC Organic Acids | None |  |  | IC Organic Acids | None |  |  | LC-MS | None
[12 empty] | None |  |  | Shimadzu TOC-L | None |  |  | Shimadzu TOC-L | None |  |  |  | None |  |  |  | None |  |  | IC Anionen | None |  |  |  | None |  |  | IC Anionen | None |  |  |  | None |  |  |  | None |  |  | IC Anionen | None |  |  | IC Kationen | None |  |  |  | None |  |  | IC Kationen | None |  |  | IC Kationen | None |  |  | IC Kationen | None |  |  |  | None |  |  |  | None |  |  |  | None |  |  |  | None |  |  | SOP 45-34 | None |  |  |  | None |  |  |  | None |  |  | WTW Multimeter 3430 with FDO 925 | None |  |  |  | None |  |  | SOP 45-09 | None |  |  | SOP 45-09 (SOP muss noch angepasst werden für VSS) | None |  |  | IC Organic Acids | None |  |  | IC Organic Acids | None |  |  | IC Organic Acids | None |  |  | IC Organic Acids | None |  |  | IC Organic Acids | None |  |  | IC Organic Acids | None |  |  | IC Organic Acids | None |  |  | IC Organic Acids | None |  |  | LC-MS | None
[12 empty] | None |  |  | Shimadzu TOC-L | None |  |  | Shimadzu TOC-L | None |  |  |  | None |  |  |  | None |  |  | IC Anionen | None |  |  |  | None |  |  | IC Anionen | None |  |  |  | None |  |  |  | None |  |  | IC Anionen | None |  |  | IC Kationen | None |  |  |  | None |  |  | IC Kationen | None |  |  | IC Kationen | None |  |  | IC Kationen | None |  |  |  | None |  |  |  | None |  |  |  | None |  |  |  | None |  |  | SOP 45-34 | None |  |  |  | None |  |  |  | None |  |  | WTW Multimeter 3430 with FDO 925 | None |  |  |  | None |  |  | SOP 45-09 | None |  |  | SOP 45-09 (SOP muss noch angepasst werden für VSS) | None |  |  | IC Organic Acids | None |  |  | IC Organic Acids | None |  |  | IC Organic Acids | None |  |  | IC Organic Acids | None |  |  | IC Organic Acids | None |  |  | IC Organic Acids | None |  |  | IC Organic Acids | None |  |  | IC Organic Acids | None |  |  | LC-MS | None
[12 empty] | None |  |  | Shimadzu TOC-L | None |  |  | Shimadzu TOC-L | None |  |  |  | None |  |  |  | None |  |  | IC Anionen | None |  |  |  | None |  |  | IC Anionen | None |  |  |  | None |  |  |  | None |  |  | IC Anionen | None |  |  | IC Kationen | None |  |  |  | None |  |  | IC Kationen | None |  |  | IC Kationen | None |  |  | IC Kationen | None |  |  |  | None |  |  |  | None |  |  |  | None |  |  |  | None |  |  | SOP 45-34 | None |  |  |  | None |  |  |  | None |  |  | WTW Multimeter 3430 with FDO 925 | None |  |  |  | None |  |  | SOP 45-09 | None |  |  | SOP 45-09 (SOP muss noch angepasst werden für VSS) | None |  |  | IC Organic Acids | None |  |  | IC Organic Acids | None |  |  | IC Organic Acids | None |  |  | IC Organic Acids | None |  |  | IC Organic Acids | None |  |  | IC Organic Acids | None |  |  | IC Organic Acids | None |  |  | IC Organic Acids | None |  |  | LC-MS | None
[12 empty] | None |  |  | Shimadzu TOC-L | None |  |  | Shimadzu TOC-L | None |  |  |  | None |  |  |  | None |  |  | IC Anionen | None |  |  |  | None |  |  | IC Anionen | None |  |  |  | None |  |  |  | None |  |  | IC Anionen | None |  |  | IC Kationen | None |  |  |  | None |  |  | IC Kationen | None |  |  | IC Kationen | None |  |  | IC Kationen | None |  |  |  | None |  |  |  | None |  |  |  | None |  |  |  | None |  |  | SOP 45-34 | None |  |  |  | None |  |  |  | None |  |  | WTW Multimeter 3430 with FDO 925 | None |  |  |  | None |  |  | SOP 45-09 | None |  |  | SOP 45-09 (SOP muss noch angepasst werden für VSS) | None |  |  | IC Organic Acids | None |  |  | IC Organic Acids | None |  |  | IC Organic Acids | None |  |  | IC Organic Acids | None |  |  | IC Organic Acids | None |  |  | IC Organic Acids | None |  |  | IC Organic Acids | None |  |  | IC Organic Acids | None |  |  | LC-MS | None
[12 empty] | None |  |  | Shimadzu TOC-L | None |  |  | Shimadzu TOC-L | None |  |  |  | None |  |  |  | None |  |  | IC Anionen | None |  |  |  | None |  |  | IC Anionen | None |  |  |  | None |  |  |  | None |  |  | IC Anionen | None |  |  | IC Kationen | None |  |  |  | None |  |  | IC Kationen | None |  |  | IC Kationen | None |  |  | IC Kationen | None |  |  |  | None |  |  |  | None |  |  |  | None |  |  |  | None |  |  | SOP 45-34 | None |  |  |  | None |  |  |  | None |  |  | WTW Multimeter 3430 with FDO 925 | None |  |  |  | None |  |  | SOP 45-09 | None |  |  | SOP 45-09 (SOP muss noch angepasst werden für VSS) | None |  |  | IC Organic Acids | None |  |  | IC Organic Acids | None |  |  | IC Organic Acids | None |  |  | IC Organic Acids | None |  |  | IC Organic Acids | None |  |  | IC Organic Acids | None |  |  | IC Organic Acids | None |  |  | IC Organic Acids | None |  |  | LC-MS | None
[12 empty] | None |  |  | Shimadzu TOC-L | None |  |  | Shimadzu TOC-L | None |  |  |  | None |  |  |  | None |  |  | IC Anionen | None |  |  |  | None |  |  | IC Anionen | None |  |  |  | None |  |  |  | None |  |  | IC Anionen | None |  |  | IC Kationen | None |  |  |  | None |  |  | IC Kationen | None |  |  | IC Kationen | None |  |  | IC Kationen | None |  |  |  | None |  |  |  | None |  |  |  | None |  |  |  | None |  |  | SOP 45-34 | None |  |  |  | None |  |  |  | None |  |  | WTW Multimeter 3430 with FDO 925 | None |  |  |  | None |  |  | SOP 45-09 | None |  |  | SOP 45-09 (SOP muss noch angepasst werden für VSS) | None |  |  | IC Organic Acids | None |  |  | IC Organic Acids | None |  |  | IC Organic Acids | None |  |  | IC Organic Acids | None |  |  | IC Organic Acids | None |  |  | IC Organic Acids | None |  |  | IC Organic Acids | None |  |  | IC Organic Acids | None |  |  | LC-MS | None
[12 empty] | None |  |  | Shimadzu TOC-L | None |  |  | Shimadzu TOC-L | None |  |  |  | None |  |  |  | None |  |  | IC Anionen | None |  |  |  | None |  |  | IC Anionen | None |  |  |  | None |  |  |  | None |  |  | IC Anionen | None |  |  | IC Kationen | None |  |  |  | None |  |  | IC Kationen | None |  |  | IC Kationen | None |  |  | IC Kationen | None |  |  |  | None |  |  |  | None |  |  |  | None |  |  |  | None |  |  | SOP 45-34 | None |  |  |  | None |  |  |  | None |  |  | WTW Multimeter 3430 with FDO 925 | None |  |  |  | None |  |  | SOP 45-09 | None |  |  | SOP 45-09 (SOP muss noch angepasst werden für VSS) | None |  |  | IC Organic Acids | None |  |  | IC Organic Acids | None |  |  | IC Organic Acids | None |  |  | IC Organic Acids | None |  |  | IC Organic Acids | None |  |  | IC Organic Acids | None |  |  | IC Organic Acids | None |  |  | IC Organic Acids | None |  |  | LC-MS | None
[12 empty] | None |  |  | Shimadzu TOC-L | None |  |  | Shimadzu TOC-L | None |  |  |  | None |  |  |  | None |  |  | IC Anionen | None |  |  |  | None |  |  | IC Anionen | None |  |  |  | None |  |  |  | None |  |  | IC Anionen | None |  |  | IC Kationen | None |  |  |  | None |  |  | IC Kationen | None |  |  | IC Kationen | None |  |  | IC Kationen | None |  |  |  | None |  |  |  | None |  |  |  | None |  |  |  | None |  |  | SOP 45-34 | None |  |  |  | None |  |  |  | None |  |  | WTW Multimeter 3430 with FDO 925 | None |  |  |  | None |  |  | SOP 45-09 | None |  |  | SOP 45-09 (SOP muss noch angepasst werden für VSS) | None |  |  | IC Organic Acids | None |  |  | IC Organic Acids | None |  |  | IC Organic Acids | None |  |  | IC Organic Acids | None |  |  | IC Organic Acids | None |  |  | IC Organic Acids | None |  |  | IC Organic Acids | None |  |  | IC Organic Acids | None |  |  | LC-MS | None
[12 empty] | None |  |  | Shimadzu TOC-L | None |  |  | Shimadzu TOC-L | None |  |  |  | None |  |  |  | None |  |  | IC Anionen | None |  |  |  | None |  |  | IC Anionen | None |  |  |  | None |  |  |  | None |  |  | IC Anionen | None |  |  | IC Kationen | None |  |  |  | None |  |  | IC Kationen | None |  |  | IC Kationen | None |  |  | IC Kationen | None |  |  |  | None |  |  |  | None |  |  |  | None |  |  |  | None |  |  | SOP 45-34 | None |  |  |  | None |  |  |  | None |  |  | WTW Multimeter 3430 with FDO 925 | None |  |  |  | None |  |  | SOP 45-09 | None |  |  | SOP 45-09 (SOP muss noch angepasst werden für VSS) | None |  |  | IC Organic Acids | None |  |  | IC Organic Acids | None |  |  | IC Organic Acids | None |  |  | IC Organic Acids | None |  |  | IC Organic Acids | None |  |  | IC Organic Acids | None |  |  | IC Organic Acids | None |  |  | IC Organic Acids | None |  |  | LC-MS | None
[12 empty] | None |  |  | Shimadzu TOC-L | None |  |  | Shimadzu TOC-L | None |  |  |  | None |  |  |  | None |  |  | IC Anionen | None |  |  |  | None |  |  | IC Anionen | None |  |  |  | None |  |  |  | None |  |  | IC Anionen | None |  |  | IC Kationen | None |  |  |  | None |  |  | IC Kationen | None |  |  | IC Kationen | None |  |  | IC Kationen | None |  |  |  | None |  |  |  | None |  |  |  | None |  |  |  | None |  |  | SOP 45-34 | None |  |  |  | None |  |  |  | None |  |  | WTW Multimeter 3430 with FDO 925 | None |  |  |  | None |  |  | SOP 45-09 | None |  |  | SOP 45-09 (SOP muss noch angepasst werden für VSS) | None |  |  | IC Organic Acids | None |  |  | IC Organic Acids | None |  |  | IC Organic Acids | None |  |  | IC Organic Acids | None |  |  | IC Organic Acids | None |  |  | IC Organic Acids | None |  |  | IC Organic Acids | None |  |  | IC Organic Acids | None |  |  | LC-MS | None
[12 empty] | None |  |  | Shimadzu TOC-L | None |  |  | Shimadzu TOC-L | None |  |  |  | None |  |  |  | None |  |  | IC Anionen | None |  |  |  | None |  |  | IC Anionen | None |  |  |  | None |  |  |  | None |  |  | IC Anionen | None |  |  | IC Kationen | None |  |  |  | None |  |  | IC Kationen | None |  |  | IC Kationen | None |  |  | IC Kationen | None |  |  |  | None |  |  |  | None |  |  |  | None |  |  |  | None |  |  | SOP 45-34 | None |  |  |  | None |  |  |  | None |  |  | WTW Multimeter 3430 with FDO 925 | None |  |  |  | None |  |  | SOP 45-09 | None |  |  | SOP 45-09 (SOP muss noch angepasst werden für VSS) | None |  |  | IC Organic Acids | None |  |  | IC Organic Acids | None |  |  | IC Organic Acids | None |  |  | IC Organic Acids | None |  |  | IC Organic Acids | None |  |  | IC Organic Acids | None |  |  | IC Organic Acids | None |  |  | IC Organic Acids | None |  |  | LC-MS | None
[12 empty] | None |  |  | Shimadzu TOC-L | None |  |  | Shimadzu TOC-L | None |  |  |  | None |  |  |  | None |  |  | IC Anionen | None |  |  |  | None |  |  | IC Anionen | None |  |  |  | None |  |  |  | None |  |  | IC Anionen | None |  |  | IC Kationen | None |  |  |  | None |  |  | IC Kationen | None |  |  | IC Kationen | None |  |  | IC Kationen | None |  |  |  | None |  |  |  | None |  |  |  | None |  |  |  | None |  |  | SOP 45-34 | None |  |  |  | None |  |  |  | None |  |  | WTW Multimeter 3430 with FDO 925 | None |  |  |  | None |  |  | SOP 45-09 | None |  |  | SOP 45-09 (SOP muss noch angepasst werden für VSS) | None |  |  | IC Organic Acids | None |  |  | IC Organic Acids | None |  |  | IC Organic Acids | None |  |  | IC Organic Acids | None |  |  | IC Organic Acids | None |  |  | IC Organic Acids | None |  |  | IC Organic Acids | None |  |  | IC Organic Acids | None |  |  | LC-MS | None
[12 empty] | None |  |  | Shimadzu TOC-L | None |  |  | Shimadzu TOC-L | None |  |  |  | None |  |  |  | None |  |  | IC Anionen | None |  |  |  | None |  |  | IC Anionen | None |  |  |  | None |  |  |  | None |  |  | IC Anionen | None |  |  | IC Kationen | None |  |  |  | None |  |  | IC Kationen | None |  |  | IC Kationen | None |  |  | IC Kationen | None |  |  |  | None |  |  |  | None |  |  |  | None |  |  |  | None |  |  | SOP 45-34 | None |  |  |  | None |  |  |  | None |  |  | WTW Multimeter 3430 with FDO 925 | None |  |  |  | None |  |  | SOP 45-09 | None |  |  | SOP 45-09 (SOP muss noch angepasst werden für VSS) | None |  |  | IC Organic Acids | None |  |  | IC Organic Acids | None |  |  | IC Organic Acids | None |  |  | IC Organic Acids | None |  |  | IC Organic Acids | None |  |  | IC Organic Acids | None |  |  | IC Organic Acids | None |  |  | IC Organic Acids | None |  |  | LC-MS | None
[12 empty] | None |  |  | Shimadzu TOC-L | None |  |  | Shimadzu TOC-L | None |  |  |  | None |  |  |  | None |  |  | IC Anionen | None |  |  |  | None |  |  | IC Anionen | None |  |  |  | None |  |  |  | None |  |  | IC Anionen | None |  |  | IC Kationen | None |  |  |  | None |  |  | IC Kationen | None |  |  | IC Kationen | None |  |  | IC Kationen | None |  |  |  | None |  |  |  | None |  |  |  | None |  |  |  | None |  |  | SOP 45-34 | None |  |  |  | None |  |  |  | None |  |  | WTW Multimeter 3430 with FDO 925 | None |  |  |  | None |  |  | SOP 45-09 | None |  |  | SOP 45-09 (SOP muss noch angepasst werden für VSS) | None |  |  | IC Organic Acids | None |  |  | IC Organic Acids | None |  |  | IC Organic Acids | None |  |  | IC Organic Acids | None |  |  | IC Organic Acids | None |  |  | IC Organic Acids | None |  |  | IC Organic Acids | None |  |  | IC Organic Acids | None |  |  | LC-MS | None
[12 empty] | None |  |  | Shimadzu TOC-L | None |  |  | Shimadzu TOC-L | None |  |  |  | None |  |  |  | None |  |  | IC Anionen | None |  |  |  | None |  |  | IC Anionen | None |  |  |  | None |  |  |  | None |  |  | IC Anionen | None |  |  | IC Kationen | None |  |  |  | None |  |  | IC Kationen | None |  |  | IC Kationen | None |  |  | IC Kationen | None |  |  |  | None |  |  |  | None |  |  |  | None |  |  |  | None |  |  | SOP 45-34 | None |  |  |  | None |  |  |  | None |  |  | WTW Multimeter 3430 with FDO 925 | None |  |  |  | None |  |  | SOP 45-09 | None |  |  | SOP 45-09 (SOP muss noch angepasst werden für VSS) | None |  |  | IC Organic Acids | None |  |  | IC Organic Acids | None |  |  | IC Organic Acids | None |  |  | IC Organic Acids | None |  |  | IC Organic Acids | None |  |  | IC Organic Acids | None |  |  | IC Organic Acids | None |  |  | IC Organic Acids | None |  |  | LC-MS | None
[12 empty] | None |  |  | Shimadzu TOC-L | None |  |  | Shimadzu TOC-L | None |  |  |  | None |  |  |  | None |  |  | IC Anionen | None |  |  |  | None |  |  | IC Anionen | None |  |  |  | None |  |  |  | None |  |  | IC Anionen | None |  |  | IC Kationen | None |  |  |  | None |  |  | IC Kationen | None |  |  | IC Kationen | None |  |  | IC Kationen | None |  |  |  | None |  |  |  | None |  |  |  | None |  |  |  | None |  |  | SOP 45-34 | None |  |  |  | None |  |  |  | None |  |  | WTW Multimeter 3430 with FDO 925 | None |  |  |  | None |  |  | SOP 45-09 | None |  |  | SOP 45-09 (SOP muss noch angepasst werden für VSS) | None |  |  | IC Organic Acids | None |  |  | IC Organic Acids | None |  |  | IC Organic Acids | None |  |  | IC Organic Acids | None |  |  | IC Organic Acids | None |  |  | IC Organic Acids | None |  |  | IC Organic Acids | None |  |  | IC Organic Acids | None |  |  | LC-MS | None
[12 empty] | None |  |  | Shimadzu TOC-L | None |  |  | Shimadzu TOC-L | None |  |  |  | None |  |  |  | None |  |  | IC Anionen | None |  |  |  | None |  |  | IC Anionen | None |  |  |  | None |  |  |  | None |  |  | IC Anionen | None |  |  | IC Kationen | None |  |  |  | None |  |  | IC Kationen | None |  |  | IC Kationen | None |  |  | IC Kationen | None |  |  |  | None |  |  |  | None |  |  |  | None |  |  |  | None |  |  | SOP 45-34 | None |  |  |  | None |  |  |  | None |  |  | WTW Multimeter 3430 with FDO 925 | None |  |  |  | None |  |  | SOP 45-09 | None |  |  | SOP 45-09 (SOP muss noch angepasst werden für VSS) | None |  |  | IC Organic Acids | None |  |  | IC Organic Acids | None |  |  | IC Organic Acids | None |  |  | IC Organic Acids | None |  |  | IC Organic Acids | None |  |  | IC Organic Acids | None |  |  | IC Organic Acids | None |  |  | IC Organic Acids | None |  |  | LC-MS | None
[12 empty] | None |  |  | Shimadzu TOC-L | None |  |  | Shimadzu TOC-L | None |  |  |  | None |  |  |  | None |  |  | IC Anionen | None |  |  |  | None |  |  | IC Anionen | None |  |  |  | None |  |  |  | None |  |  | IC Anionen | None |  |  | IC Kationen | None |  |  |  | None |  |  | IC Kationen | None |  |  | IC Kationen | None |  |  | IC Kationen | None |  |  |  | None |  |  |  | None |  |  |  | None |  |  |  | None |  |  | SOP 45-34 | None |  |  |  | None |  |  |  | None |  |  | WTW Multimeter 3430 with FDO 925 | None |  |  |  | None |  |  | SOP 45-09 | None |  |  | SOP 45-09 (SOP muss noch angepasst werden für VSS) | None |  |  | IC Organic Acids | None |  |  | IC Organic Acids | None |  |  | IC Organic Acids | None |  |  | IC Organic Acids | None |  |  | IC Organic Acids | None |  |  | IC Organic Acids | None |  |  | IC Organic Acids | None |  |  | IC Organic Acids | None |  |  | LC-MS | None
[12 empty] | None |  |  | Shimadzu TOC-L | None |  |  | Shimadzu TOC-L | None |  |  |  | None |  |  |  | None |  |  | IC Anionen | None |  |  |  | None |  |  | IC Anionen | None |  |  |  | None |  |  |  | None |  |  | IC Anionen | None |  |  | IC Kationen | None |  |  |  | None |  |  | IC Kationen | None |  |  | IC Kationen | None |  |  | IC Kationen | None |  |  |  | None |  |  |  | None |  |  |  | None |  |  |  | None |  |  | SOP 45-34 | None |  |  |  | None |  |  |  | None |  |  | WTW Multimeter 3430 with FDO 925 | None |  |  |  | None |  |  | SOP 45-09 | None |  |  | SOP 45-09 (SOP muss noch angepasst werden für VSS) | None |  |  | IC Organic Acids | None |  |  | IC Organic Acids | None |  |  | IC Organic Acids | None |  |  | IC Organic Acids | None |  |  | IC Organic Acids | None |  |  | IC Organic Acids | None |  |  | IC Organic Acids | None |  |  | IC Organic Acids | None |  |  | LC-MS | None
[12 empty] | None |  |  | Shimadzu TOC-L | None |  |  | Shimadzu TOC-L | None |  |  |  | None |  |  |  | None |  |  | IC Anionen | None |  |  |  | None |  |  | IC Anionen | None |  |  |  | None |  |  |  | None |  |  | IC Anionen | None |  |  | IC Kationen | None |  |  |  | None |  |  | IC Kationen | None |  |  | IC Kationen | None |  |  | IC Kationen | None |  |  |  | None |  |  |  | None |  |  |  | None |  |  |  | None |  |  | SOP 45-34 | None |  |  |  | None |  |  |  | None |  |  | WTW Multimeter 3430 with FDO 925 | None |  |  |  | None |  |  | SOP 45-09 | None |  |  | SOP 45-09 (SOP muss noch angepasst werden für VSS) | None |  |  | IC Organic Acids | None |  |  | IC Organic Acids | None |  |  | IC Organic Acids | None |  |  | IC Organic Acids | None |  |  | IC Organic Acids | None |  |  | IC Organic Acids | None |  |  | IC Organic Acids | None |  |  | IC Organic Acids | None |  |  | LC-MS | None
[12 empty] | None |  |  | Shimadzu TOC-L | None |  |  | Shimadzu TOC-L | None |  |  |  | None |  |  |  | None |  |  | IC Anionen | None |  |  |  | None |  |  | IC Anionen | None |  |  |  | None |  |  |  | None |  |  | IC Anionen | None |  |  | IC Kationen | None |  |  |  | None |  |  | IC Kationen | None |  |  | IC Kationen | None |  |  | IC Kationen | None |  |  |  | None |  |  |  | None |  |  |  | None |  |  |  | None |  |  | SOP 45-34 | None |  |  |  | None |  |  |  | None |  |  | WTW Multimeter 3430 with FDO 925 | None |  |  |  | None |  |  | SOP 45-09 | None |  |  | SOP 45-09 (SOP muss noch angepasst werden für VSS) | None |  |  | IC Organic Acids | None |  |  | IC Organic Acids | None |  |  | IC Organic Acids | None |  |  | IC Organic Acids | None |  |  | IC Organic Acids | None |  |  | IC Organic Acids | None |  |  | IC Organic Acids | None |  |  | IC Organic Acids | None |  |  | LC-MS | None
[12 empty] | None |  |  | Shimadzu TOC-L | None |  |  | Shimadzu TOC-L | None |  |  |  | None |  |  |  | None |  |  | IC Anionen | None |  |  |  | None |  |  | IC Anionen | None |  |  |  | None |  |  |  | None |  |  | IC Anionen | None |  |  | IC Kationen | None |  |  |  | None |  |  | IC Kationen | None |  |  | IC Kationen | None |  |  | IC Kationen | None |  |  |  | None |  |  |  | None |  |  |  | None |  |  |  | None |  |  | SOP 45-34 | None |  |  |  | None |  |  |  | None |  |  | WTW Multimeter 3430 with FDO 925 | None |  |  |  | None |  |  | SOP 45-09 | None |  |  | SOP 45-09 (SOP muss noch angepasst werden für VSS) | None |  |  | IC Organic Acids | None |  |  | IC Organic Acids | None |  |  | IC Organic Acids | None |  |  | IC Organic Acids | None |  |  | IC Organic Acids | None |  |  | IC Organic Acids | None |  |  | IC Organic Acids | None |  |  | IC Organic Acids | None |  |  | LC-MS | None
[12 empty] | None |  |  | Shimadzu TOC-L | None |  |  | Shimadzu TOC-L | None |  |  |  | None |  |  |  | None |  |  | IC Anionen | None |  |  |  | None |  |  | IC Anionen | None |  |  |  | None |  |  |  | None |  |  | IC Anionen | None |  |  | IC Kationen | None |  |  |  | None |  |  | IC Kationen | None |  |  | IC Kationen | None |  |  | IC Kationen | None |  |  |  | None |  |  |  | None |  |  |  | None |  |  |  | None |  |  | SOP 45-34 | None |  |  |  | None |  |  |  | None |  |  | WTW Multimeter 3430 with FDO 925 | None |  |  |  | None |  |  | SOP 45-09 | None |  |  | SOP 45-09 (SOP muss noch angepasst werden für VSS) | None |  |  | IC Organic Acids | None |  |  | IC Organic Acids | None |  |  | IC Organic Acids | None |  |  | IC Organic Acids | None |  |  | IC Organic Acids | None |  |  | IC Organic Acids | None |  |  | IC Organic Acids | None |  |  | IC Organic Acids | None |  |  | LC-MS | None
[12 empty] | None |  |  | Shimadzu TOC-L | None |  |  | Shimadzu TOC-L | None |  |  |  | None |  |  |  | None |  |  | IC Anionen | None |  |  |  | None |  |  | IC Anionen | None |  |  |  | None |  |  |  | None |  |  | IC Anionen | None |  |  | IC Kationen | None |  |  |  | None |  |  | IC Kationen | None |  |  | IC Kationen | None |  |  | IC Kationen | None |  |  |  | None |  |  |  | None |  |  |  | None |  |  |  | None |  |  | SOP 45-34 | None |  |  |  | None |  |  |  | None |  |  | WTW Multimeter 3430 with FDO 925 | None |  |  |  | None |  |  | SOP 45-09 | None |  |  | SOP 45-09 (SOP muss noch angepasst werden für VSS) | None |  |  | IC Organic Acids | None |  |  | IC Organic Acids | None |  |  | IC Organic Acids | None |  |  | IC Organic Acids | None |  |  | IC Organic Acids | None |  |  | IC Organic Acids | None |  |  | IC Organic Acids | None |  |  | IC Organic Acids | None |  |  | LC-MS | None
[12 empty] | None |  |  | Shimadzu TOC-L | None |  |  | Shimadzu TOC-L | None |  |  |  | None |  |  |  | None |  |  | IC Anionen | None |  |  |  | None |  |  | IC Anionen | None |  |  |  | None |  |  |  | None |  |  | IC Anionen | None |  |  | IC Kationen | None |  |  |  | None |  |  | IC Kationen | None |  |  | IC Kationen | None |  |  | IC Kationen | None |  |  |  | None |  |  |  | None |  |  |  | None |  |  |  | None |  |  | SOP 45-34 | None |  |  |  | None |  |  |  | None |  |  | WTW Multimeter 3430 with FDO 925 | None |  |  |  | None |  |  | SOP 45-09 | None |  |  | SOP 45-09 (SOP muss noch angepasst werden für VSS) | None |  |  | IC Organic Acids | None |  |  | IC Organic Acids | None |  |  | IC Organic Acids | None |  |  | IC Organic Acids | None |  |  | IC Organic Acids | None |  |  | IC Organic Acids | None |  |  | IC Organic Acids | None |  |  | IC Organic Acids | None |  |  | LC-MS | None
[12 empty] | None |  |  | Shimadzu TOC-L | None |  |  | Shimadzu TOC-L | None |  |  |  | None |  |  |  | None |  |  | IC Anionen | None |  |  |  | None |  |  | IC Anionen | None |  |  |  | None |  |  |  | None |  |  | IC Anionen | None |  |  | IC Kationen | None |  |  |  | None |  |  | IC Kationen | None |  |  | IC Kationen | None |  |  | IC Kationen | None |  |  |  | None |  |  |  | None |  |  |  | None |  |  |  | None |  |  | SOP 45-34 | None |  |  |  | None |  |  |  | None |  |  | WTW Multimeter 3430 with FDO 925 | None |  |  |  | None |  |  | SOP 45-09 | None |  |  | SOP 45-09 (SOP muss noch angepasst werden für VSS) | None |  |  | IC Organic Acids | None |  |  | IC Organic Acids | None |  |  | IC Organic Acids | None |  |  | IC Organic Acids | None |  |  | IC Organic Acids | None |  |  | IC Organic Acids | None |  |  | IC Organic Acids | None |  |  | IC Organic Acids | None |  |  | LC-MS | None
[12 empty] | None |  |  | Shimadzu TOC-L | None |  |  | Shimadzu TOC-L | None |  |  |  | None |  |  |  | None |  |  | IC Anionen | None |  |  |  | None |  |  | IC Anionen | None |  |  |  | None |  |  |  | None |  |  | IC Anionen | None |  |  | IC Kationen | None |  |  |  | None |  |  | IC Kationen | None |  |  | IC Kationen | None |  |  | IC Kationen | None |  |  |  | None |  |  |  | None |  |  |  | None |  |  |  | None |  |  | SOP 45-34 | None |  |  |  | None |  |  |  | None |  |  | WTW Multimeter 3430 with FDO 925 | None |  |  |  | None |  |  | SOP 45-09 | None |  |  | SOP 45-09 (SOP muss noch angepasst werden für VSS) | None |  |  | IC Organic Acids | None |  |  | IC Organic Acids | None |  |  | IC Organic Acids | None |  |  | IC Organic Acids | None |  |  | IC Organic Acids | None |  |  | IC Organic Acids | None |  |  | IC Organic Acids | None |  |  | IC Organic Acids | None |  |  | LC-MS | None
[12 empty] | None |  |  | Shimadzu TOC-L | None |  |  | Shimadzu TOC-L | None |  |  |  | None |  |  |  | None |  |  | IC Anionen | None |  |  |  | None |  |  | IC Anionen | None |  |  |  | None |  |  |  | None |  |  | IC Anionen | None |  |  | IC Kationen | None |  |  |  | None |  |  | IC Kationen | None |  |  | IC Kationen | None |  |  | IC Kationen | None |  |  |  | None |  |  |  | None |  |  |  | None |  |  |  | None |  |  | SOP 45-34 | None |  |  |  | None |  |  |  | None |  |  | WTW Multimeter 3430 with FDO 925 | None |  |  |  | None |  |  | SOP 45-09 | None |  |  | SOP 45-09 (SOP muss noch angepasst werden für VSS) | None |  |  | IC Organic Acids | None |  |  | IC Organic Acids | None |  |  | IC Organic Acids | None |  |  | IC Organic Acids | None |  |  | IC Organic Acids | None |  |  | IC Organic Acids | None |  |  | IC Organic Acids | None |  |  | IC Organic Acids | None |  |  | LC-MS | None
[12 empty] | None |  |  | Shimadzu TOC-L | None |  |  | Shimadzu TOC-L | None |  |  |  | None |  |  |  | None |  |  | IC Anionen | None |  |  |  | None |  |  | IC Anionen | None |  |  |  | None |  |  |  | None |  |  | IC Anionen | None |  |  | IC Kationen | None |  |  |  | None |  |  | IC Kationen | None |  |  | IC Kationen | None |  |  | IC Kationen | None |  |  |  | None |  |  |  | None |  |  |  | None |  |  |  | None |  |  | SOP 45-34 | None |  |  |  | None |  |  |  | None |  |  | WTW Multimeter 3430 with FDO 925 | None |  |  |  | None |  |  | SOP 45-09 | None |  |  | SOP 45-09 (SOP muss noch angepasst werden für VSS) | None |  |  | IC Organic Acids | None |  |  | IC Organic Acids | None |  |  | IC Organic Acids | None |  |  | IC Organic Acids | None |  |  | IC Organic Acids | None |  |  | IC Organic Acids | None |  |  | IC Organic Acids | None |  |  | IC Organic Acids | None |  |  | LC-MS | None
[12 empty] | None |  |  | Shimadzu TOC-L | None |  |  | Shimadzu TOC-L | None |  |  |  | None |  |  |  | None |  |  | IC Anionen | None |  |  |  | None |  |  | IC Anionen | None |  |  |  | None |  |  |  | None |  |  | IC Anionen | None |  |  | IC Kationen | None |  |  |  | None |  |  | IC Kationen | None |  |  | IC Kationen | None |  |  | IC Kationen | None |  |  |  | None |  |  |  | None |  |  |  | None |  |  |  | None |  |  | SOP 45-34 | None |  |  |  | None |  |  |  | None |  |  | WTW Multimeter 3430 with FDO 925 | None |  |  |  | None |  |  | SOP 45-09 | None |  |  | SOP 45-09 (SOP muss noch angepasst werden für VSS) | None |  |  | IC Organic Acids | None |  |  | IC Organic Acids | None |  |  | IC Organic Acids | None |  |  | IC Organic Acids | None |  |  | IC Organic Acids | None |  |  | IC Organic Acids | None |  |  | IC Organic Acids | None |  |  | IC Organic Acids | None |  |  | LC-MS | None
[12 empty] | None |  |  | Shimadzu TOC-L | None |  |  | Shimadzu TOC-L | None |  |  |  | None |  |  |  | None |  |  | IC Anionen | None |  |  |  | None |  |  | IC Anionen | None |  |  |  | None |  |  |  | None |  |  | IC Anionen | None |  |  | IC Kationen | None |  |  |  | None |  |  | IC Kationen | None |  |  | IC Kationen | None |  |  | IC Kationen | None |  |  |  | None |  |  |  | None |  |  |  | None |  |  |  | None |  |  | SOP 45-34 | None |  |  |  | None |  |  |  | None |  |  | WTW Multimeter 3430 with FDO 925 | None |  |  |  | None |  |  | SOP 45-09 | None |  |  | SOP 45-09 (SOP muss noch angepasst werden für VSS) | None |  |  | IC Organic Acids | None |  |  | IC Organic Acids | None |  |  | IC Organic Acids | None |  |  | IC Organic Acids | None |  |  | IC Organic Acids | None |  |  | IC Organic Acids | None |  |  | IC Organic Acids | None |  |  | IC Organic Acids | None |  |  | LC-MS | None
[12 empty] | None |  |  | Shimadzu TOC-L | None |  |  | Shimadzu TOC-L | None |  |  |  | None |  |  |  | None |  |  | IC Anionen | None |  |  |  | None |  |  | IC Anionen | None |  |  |  | None |  |  |  | None |  |  | IC Anionen | None |  |  | IC Kationen | None |  |  |  | None |  |  | IC Kationen | None |  |  | IC Kationen | None |  |  | IC Kationen | None |  |  |  | None |  |  |  | None |  |  |  | None |  |  |  | None |  |  | SOP 45-34 | None |  |  |  | None |  |  |  | None |  |  | WTW Multimeter 3430 with FDO 925 | None |  |  |  | None |  |  | SOP 45-09 | None |  |  | SOP 45-09 (SOP muss noch angepasst werden für VSS) | None |  |  | IC Organic Acids | None |  |  | IC Organic Acids | None |  |  | IC Organic Acids | None |  |  | IC Organic Acids | None |  |  | IC Organic Acids | None |  |  | IC Organic Acids | None |  |  | IC Organic Acids | None |  |  | IC Organic Acids | None |  |  | LC-MS | None
[12 empty] | None |  |  | Shimadzu TOC-L | None |  |  | Shimadzu TOC-L | None |  |  |  | None |  |  |  | None |  |  | IC Anionen | None |  |  |  | None |  |  | IC Anionen | None |  |  |  | None |  |  |  | None |  |  | IC Anionen | None |  |  | IC Kationen | None |  |  |  | None |  |  | IC Kationen | None |  |  | IC Kationen | None |  |  | IC Kationen | None |  |  |  | None |  |  |  | None |  |  |  | None |  |  |  | None |  |  | SOP 45-34 | None |  |  |  | None |  |  |  | None |  |  | WTW Multimeter 3430 with FDO 925 | None |  |  |  | None |  |  | SOP 45-09 | None |  |  | SOP 45-09 (SOP muss noch angepasst werden für VSS) | None |  |  | IC Organic Acids | None |  |  | IC Organic Acids | None |  |  | IC Organic Acids | None |  |  | IC Organic Acids | None |  |  | IC Organic Acids | None |  |  | IC Organic Acids | None |  |  | IC Organic Acids | None |  |  | IC Organic Acids | None |  |  | LC-MS | None
[12 empty] | None |  |  | Shimadzu TOC-L | None |  |  | Shimadzu TOC-L | None |  |  |  | None |  |  |  | None |  |  | IC Anionen | None |  |  |  | None |  |  | IC Anionen | None |  |  |  | None |  |  |  | None |  |  | IC Anionen | None |  |  | IC Kationen | None |  |  |  | None |  |  | IC Kationen | None |  |  | IC Kationen | None |  |  | IC Kationen | None |  |  |  | None |  |  |  | None |  |  |  | None |  |  |  | None |  |  | SOP 45-34 | None |  |  |  | None |  |  |  | None |  |  | WTW Multimeter 3430 with FDO 925 | None |  |  |  | None |  |  | SOP 45-09 | None |  |  | SOP 45-09 (SOP muss noch angepasst werden für VSS) | None |  |  | IC Organic Acids | None |  |  | IC Organic Acids | None |  |  | IC Organic Acids | None |  |  | IC Organic Acids | None |  |  | IC Organic Acids | None |  |  | IC Organic Acids | None |  |  | IC Organic Acids | None |  |  | IC Organic Acids | None |  |  | LC-MS | None
[12 empty] | None |  |  | Shimadzu TOC-L | None |  |  | Shimadzu TOC-L | None |  |  |  | None |  |  |  | None |  |  | IC Anionen | None |  |  |  | None |  |  | IC Anionen | None |  |  |  | None |  |  |  | None |  |  | IC Anionen | None |  |  | IC Kationen | None |  |  |  | None |  |  | IC Kationen | None |  |  | IC Kationen | None |  |  | IC Kationen | None |  |  |  | None |  |  |  | None |  |  |  | None |  |  |  | None |  |  | SOP 45-34 | None |  |  |  | None |  |  |  | None |  |  | WTW Multimeter 3430 with FDO 925 | None |  |  |  | None |  |  | SOP 45-09 | None |  |  | SOP 45-09 (SOP muss noch angepasst werden für VSS) | None |  |  | IC Organic Acids | None |  |  | IC Organic Acids | None |  |  | IC Organic Acids | None |  |  | IC Organic Acids | None |  |  | IC Organic Acids | None |  |  | IC Organic Acids | None |  |  | IC Organic Acids | None |  |  | IC Organic Acids | None |  |  | LC-MS | None
[12 empty] | None |  |  | Shimadzu TOC-L | None |  |  | Shimadzu TOC-L | None |  |  |  | None |  |  |  | None |  |  | IC Anionen | None |  |  |  | None |  |  | IC Anionen | None |  |  |  | None |  |  |  | None |  |  | IC Anionen | None |  |  | IC Kationen | None |  |  |  | None |  |  | IC Kationen | None |  |  | IC Kationen | None |  |  | IC Kationen | None |  |  |  | None |  |  |  | None |  |  |  | None |  |  |  | None |  |  | SOP 45-34 | None |  |  |  | None |  |  |  | None |  |  | WTW Multimeter 3430 with FDO 925 | None |  |  |  | None |  |  | SOP 45-09 | None |  |  | SOP 45-09 (SOP muss noch angepasst werden für VSS) | None |  |  | IC Organic Acids | None |  |  | IC Organic Acids | None |  |  | IC Organic Acids | None |  |  | IC Organic Acids | None |  |  | IC Organic Acids | None |  |  | IC Organic Acids | None |  |  | IC Organic Acids | None |  |  | IC Organic Acids | None |  |  | LC-MS | None
[12 empty] | None |  |  | Shimadzu TOC-L | None |  |  | Shimadzu TOC-L | None |  |  |  | None |  |  |  | None |  |  | IC Anionen | None |  |  |  | None |  |  | IC Anionen | None |  |  |  | None |  |  |  | None |  |  | IC Anionen | None |  |  | IC Kationen | None |  |  |  | None |  |  | IC Kationen | None |  |  | IC Kationen | None |  |  | IC Kationen | None |  |  |  | None |  |  |  | None |  |  |  | None |  |  |  | None |  |  | SOP 45-34 | None |  |  |  | None |  |  |  | None |  |  | WTW Multimeter 3430 with FDO 925 | None |  |  |  | None |  |  | SOP 45-09 | None |  |  | SOP 45-09 (SOP muss noch angepasst werden für VSS) | None |  |  | IC Organic Acids | None |  |  | IC Organic Acids | None |  |  | IC Organic Acids | None |  |  | IC Organic Acids | None |  |  | IC Organic Acids | None |  |  | IC Organic Acids | None |  |  | IC Organic Acids | None |  |  | IC Organic Acids | None |  |  | LC-MS | None
[12 empty] | None |  |  | Shimadzu TOC-L | None |  |  | Shimadzu TOC-L | None |  |  |  | None |  |  |  | None |  |  | IC Anionen | None |  |  |  | None |  |  | IC Anionen | None |  |  |  | None |  |  |  | None |  |  | IC Anionen | None |  |  | IC Kationen | None |  |  |  | None |  |  | IC Kationen | None |  |  | IC Kationen | None |  |  | IC Kationen | None |  |  |  | None |  |  |  | None |  |  |  | None |  |  |  | None |  |  | SOP 45-34 | None |  |  |  | None |  |  |  | None |  |  | WTW Multimeter 3430 with FDO 925 | None |  |  |  | None |  |  | SOP 45-09 | None |  |  | SOP 45-09 (SOP muss noch angepasst werden für VSS) | None |  |  | IC Organic Acids | None |  |  | IC Organic Acids | None |  |  | IC Organic Acids | None |  |  | IC Organic Acids | None |  |  | IC Organic Acids | None |  |  | IC Organic Acids | None |  |  | IC Organic Acids | None |  |  | IC Organic Acids | None |  |  | LC-MS | None
[12 empty] | None |  |  | Shimadzu TOC-L | None |  |  | Shimadzu TOC-L | None |  |  |  | None |  |  |  | None |  |  | IC Anionen | None |  |  |  | None |  |  | IC Anionen | None |  |  |  | None |  |  |  | None |  |  | IC Anionen | None |  |  | IC Kationen | None |  |  |  | None |  |  | IC Kationen | None |  |  | IC Kationen | None |  |  | IC Kationen | None |  |  |  | None |  |  |  | None |  |  |  | None |  |  |  | None |  |  | SOP 45-34 | None |  |  |  | None |  |  |  | None |  |  | WTW Multimeter 3430 with FDO 925 | None |  |  |  | None |  |  | SOP 45-09 | None |  |  | SOP 45-09 (SOP muss noch angepasst werden für VSS) | None |  |  | IC Organic Acids | None |  |  | IC Organic Acids | None |  |  | IC Organic Acids | None |  |  | IC Organic Acids | None |  |  | IC Organic Acids | None |  |  | IC Organic Acids | None |  |  | IC Organic Acids | None |  |  | IC Organic Acids | None |  |  | LC-MS | None
[12 empty] | None |  |  | Shimadzu TOC-L | None |  |  | Shimadzu TOC-L | None |  |  |  | None |  |  |  | None |  |  | IC Anionen | None |  |  |  | None |  |  | IC Anionen | None |  |  |  | None |  |  |  | None |  |  | IC Anionen | None |  |  | IC Kationen | None |  |  |  | None |  |  | IC Kationen | None |  |  | IC Kationen | None |  |  | IC Kationen | None |  |  |  | None |  |  |  | None |  |  |  | None |  |  |  | None |  |  | SOP 45-34 | None |  |  |  | None |  |  |  | None |  |  | WTW Multimeter 3430 with FDO 925 | None |  |  |  | None |  |  | SOP 45-09 | None |  |  | SOP 45-09 (SOP muss noch angepasst werden für VSS) | None |  |  | IC Organic Acids | None |  |  | IC Organic Acids | None |  |  | IC Organic Acids | None |  |  | IC Organic Acids | None |  |  | IC Organic Acids | None |  |  | IC Organic Acids | None |  |  | IC Organic Acids | None |  |  | IC Organic Acids | None |  |  | LC-MS | None
[12 empty] | None |  |  | Shimadzu TOC-L | None |  |  | Shimadzu TOC-L | None |  |  |  | None |  |  |  | None |  |  | IC Anionen | None |  |  |  | None |  |  | IC Anionen | None |  |  |  | None |  |  |  | None |  |  | IC Anionen | None |  |  | IC Kationen | None |  |  |  | None |  |  | IC Kationen | None |  |  | IC Kationen | None |  |  | IC Kationen | None |  |  |  | None |  |  |  | None |  |  |  | None |  |  |  | None |  |  | SOP 45-34 | None |  |  |  | None |  |  |  | None |  |  | WTW Multimeter 3430 with FDO 925 | None |  |  |  | None |  |  | SOP 45-09 | None |  |  | SOP 45-09 (SOP muss noch angepasst werden für VSS) | None |  |  | IC Organic Acids | None |  |  | IC Organic Acids | None |  |  | IC Organic Acids | None |  |  | IC Organic Acids | None |  |  | IC Organic Acids | None |  |  | IC Organic Acids | None |  |  | IC Organic Acids | None |  |  | IC Organic Acids | None |  |  | LC-MS | None
[12 empty] | None |  |  | Shimadzu TOC-L | None |  |  | Shimadzu TOC-L | None |  |  |  | None |  |  |  | None |  |  | IC Anionen | None |  |  |  | None |  |  | IC Anionen | None |  |  |  | None |  |  |  | None |  |  | IC Anionen | None |  |  | IC Kationen | None |  |  |  | None |  |  | IC Kationen | None |  |  | IC Kationen | None |  |  | IC Kationen | None |  |  |  | None |  |  |  | None |  |  |  | None |  |  |  | None |  |  | SOP 45-34 | None |  |  |  | None |  |  |  | None |  |  | WTW Multimeter 3430 with FDO 925 | None |  |  |  | None |  |  | SOP 45-09 | None |  |  | SOP 45-09 (SOP muss noch angepasst werden für VSS) | None |  |  | IC Organic Acids | None |  |  | IC Organic Acids | None |  |  | IC Organic Acids | None |  |  | IC Organic Acids | None |  |  | IC Organic Acids | None |  |  | IC Organic Acids | None |  |  | IC Organic Acids | None |  |  | IC Organic Acids | None |  |  | LC-MS | None
[12 empty] | None |  |  | Shimadzu TOC-L | None |  |  | Shimadzu TOC-L | None |  |  |  | None |  |  |  | None |  |  | IC Anionen | None |  |  |  | None |  |  | IC Anionen | None |  |  |  | None |  |  |  | None |  |  | IC Anionen | None |  |  | IC Kationen | None |  |  |  | None |  |  | IC Kationen | None |  |  | IC Kationen | None |  |  | IC Kationen | None |  |  |  | None |  |  |  | None |  |  |  | None |  |  |  | None |  |  | SOP 45-34 | None |  |  |  | None |  |  |  | None |  |  | WTW Multimeter 3430 with FDO 925 | None |  |  |  | None |  |  | SOP 45-09 | None |  |  | SOP 45-09 (SOP muss noch angepasst werden für VSS) | None |  |  | IC Organic Acids | None |  |  | IC Organic Acids | None |  |  | IC Organic Acids | None |  |  | IC Organic Acids | None |  |  | IC Organic Acids | None |  |  | IC Organic Acids | None |  |  | IC Organic Acids | None |  |  | IC Organic Acids | None |  |  | LC-MS | None
[12 empty] | None |  |  | Shimadzu TOC-L | None |  |  | Shimadzu TOC-L | None |  |  |  | None |  |  |  | None |  |  | IC Anionen | None |  |  |  | None |  |  | IC Anionen | None |  |  |  | None |  |  |  | None |  |  | IC Anionen | None |  |  | IC Kationen | None |  |  |  | None |  |  | IC Kationen | None |  |  | IC Kationen | None |  |  | IC Kationen | None |  |  |  | None |  |  |  | None |  |  |  | None |  |  |  | None |  |  | SOP 45-34 | None |  |  |  | None |  |  |  | None |  |  | WTW Multimeter 3430 with FDO 925 | None |  |  |  | None |  |  | SOP 45-09 | None |  |  | SOP 45-09 (SOP muss noch angepasst werden für VSS) | None |  |  | IC Organic Acids | None |  |  | IC Organic Acids | None |  |  | IC Organic Acids | None |  |  | IC Organic Acids | None |  |  | IC Organic Acids | None |  |  | IC Organic Acids | None |  |  | IC Organic Acids | None |  |  | IC Organic Acids | None |  |  | LC-MS | None
[12 empty] | None |  |  | Shimadzu TOC-L | None |  |  | Shimadzu TOC-L | None |  |  |  | None |  |  |  | None |  |  | IC Anionen | None |  |  |  | None |  |  | IC Anionen | None |  |  |  | None |  |  |  | None |  |  | IC Anionen | None |  |  | IC Kationen | None |  |  |  | None |  |  | IC Kationen | None |  |  | IC Kationen | None |  |  | IC Kationen | None |  |  |  | None |  |  |  | None |  |  |  | None |  |  |  | None |  |  | SOP 45-34 | None |  |  |  | None |  |  |  | None |  |  | WTW Multimeter 3430 with FDO 925 | None |  |  |  | None |  |  | SOP 45-09 | None |  |  | SOP 45-09 (SOP muss noch angepasst werden für VSS) | None |  |  | IC Organic Acids | None |  |  | IC Organic Acids | None |  |  | IC Organic Acids | None |  |  | IC Organic Acids | None |  |  | IC Organic Acids | None |  |  | IC Organic Acids | None |  |  | IC Organic Acids | None |  |  | IC Organic Acids | None |  |  | LC-MS | None
[12 empty] | None |  |  | Shimadzu TOC-L | None |  |  | Shimadzu TOC-L | None |  |  |  | None |  |  |  | None |  |  | IC Anionen | None |  |  |  | None |  |  | IC Anionen | None |  |  |  | None |  |  |  | None |  |  | IC Anionen | None |  |  | IC Kationen | None |  |  |  | None |  |  | IC Kationen | None |  |  | IC Kationen | None |  |  | IC Kationen | None |  |  |  | None |  |  |  | None |  |  |  | None |  |  |  | None |  |  | SOP 45-34 | None |  |  |  | None |  |  |  | None |  |  | WTW Multimeter 3430 with FDO 925 | None |  |  |  | None |  |  | SOP 45-09 | None |  |  | SOP 45-09 (SOP muss noch angepasst werden für VSS) | None |  |  | IC Organic Acids | None |  |  | IC Organic Acids | None |  |  | IC Organic Acids | None |  |  | IC Organic Acids | None |  |  | IC Organic Acids | None |  |  | IC Organic Acids | None |  |  | IC Organic Acids | None |  |  | IC Organic Acids | None |  |  | LC-MS | None
[12 empty] | None |  |  | Shimadzu TOC-L | None |  |  | Shimadzu TOC-L | None |  |  |  | None |  |  |  | None |  |  | IC Anionen | None |  |  |  | None |  |  | IC Anionen | None |  |  |  | None |  |  |  | None |  |  | IC Anionen | None |  |  | IC Kationen | None |  |  |  | None |  |  | IC Kationen | None |  |  | IC Kationen | None |  |  | IC Kationen | None |  |  |  | None |  |  |  | None |  |  |  | None |  |  |  | None |  |  | SOP 45-34 | None |  |  |  | None |  |  |  | None |  |  | WTW Multimeter 3430 with FDO 925 | None |  |  |  | None |  |  | SOP 45-09 | None |  |  | SOP 45-09 (SOP muss noch angepasst werden für VSS) | None |  |  | IC Organic Acids | None |  |  | IC Organic Acids | None |  |  | IC Organic Acids | None |  |  | IC Organic Acids | None |  |  | IC Organic Acids | None |  |  | IC Organic Acids | None |  |  | IC Organic Acids | None |  |  | IC Organic Acids | None |  |  | LC-MS | None
[12 empty] | None |  |  | Shimadzu TOC-L | None |  |  | Shimadzu TOC-L | None |  |  |  | None |  |  |  | None |  |  | IC Anionen | None |  |  |  | None |  |  | IC Anionen | None |  |  |  | None |  |  |  | None |  |  | IC Anionen | None |  |  | IC Kationen | None |  |  |  | None |  |  | IC Kationen | None |  |  | IC Kationen | None |  |  | IC Kationen | None |  |  |  | None |  |  |  | None |  |  |  | None |  |  |  | None |  |  | SOP 45-34 | None |  |  |  | None |  |  |  | None |  |  | WTW Multimeter 3430 with FDO 925 | None |  |  |  | None |  |  | SOP 45-09 | None |  |  | SOP 45-09 (SOP muss noch angepasst werden für VSS) | None |  |  | IC Organic Acids | None |  |  | IC Organic Acids | None |  |  | IC Organic Acids | None |  |  | IC Organic Acids | None |  |  | IC Organic Acids | None |  |  | IC Organic Acids | None |  |  | IC Organic Acids | None |  |  | IC Organic Acids | None |  |  | LC-MS | None
[12 empty] | None |  |  | Shimadzu TOC-L | None |  |  | Shimadzu TOC-L | None |  |  |  | None |  |  |  | None |  |  | IC Anionen | None |  |  |  | None |  |  | IC Anionen | None |  |  |  | None |  |  |  | None |  |  | IC Anionen | None |  |  | IC Kationen | None |  |  |  | None |  |  | IC Kationen | None |  |  | IC Kationen | None |  |  | IC Kationen | None |  |  |  | None |  |  |  | None |  |  |  | None |  |  |  | None |  |  | SOP 45-34 | None |  |  |  | None |  |  |  | None |  |  | WTW Multimeter 3430 with FDO 925 | None |  |  |  | None |  |  | SOP 45-09 | None |  |  | SOP 45-09 (SOP muss noch angepasst werden für VSS) | None |  |  | IC Organic Acids | None |  |  | IC Organic Acids | None |  |  | IC Organic Acids | None |  |  | IC Organic Acids | None |  |  | IC Organic Acids | None |  |  | IC Organic Acids | None |  |  | IC Organic Acids | None |  |  | IC Organic Acids | None |  |  | LC-MS | None
[12 empty] | None |  |  | Shimadzu TOC-L | None |  |  | Shimadzu TOC-L | None |  |  |  | None |  |  |  | None |  |  | IC Anionen | None |  |  |  | None |  |  | IC Anionen | None |  |  |  | None |  |  |  | None |  |  | IC Anionen | None |  |  | IC Kationen | None |  |  |  | None |  |  | IC Kationen | None |  |  | IC Kationen | None |  |  | IC Kationen | None |  |  |  | None |  |  |  | None |  |  |  | None |  |  |  | None |  |  | SOP 45-34 | None |  |  |  | None |  |  |  | None |  |  | WTW Multimeter 3430 with FDO 925 | None |  |  |  | None |  |  | SOP 45-09 | None |  |  | SOP 45-09 (SOP muss noch angepasst werden für VSS) | None |  |  | IC Organic Acids | None |  |  | IC Organic Acids | None |  |  | IC Organic Acids | None |  |  | IC Organic Acids | None |  |  | IC Organic Acids | None |  |  | IC Organic Acids | None |  |  | IC Organic Acids | None |  |  | IC Organic Acids | None |  |  | LC-MS | None
[12 empty] | None |  |  | Shimadzu TOC-L | None |  |  | Shimadzu TOC-L | None |  |  |  | None |  |  |  | None |  |  | IC Anionen | None |  |  |  | None |  |  | IC Anionen | None |  |  |  | None |  |  |  | None |  |  | IC Anionen | None |  |  | IC Kationen | None |  |  |  | None |  |  | IC Kationen | None |  |  | IC Kationen | None |  |  | IC Kationen | None |  |  |  | None |  |  |  | None |  |  |  | None |  |  |  | None |  |  | SOP 45-34 | None |  |  |  | None |  |  |  | None |  |  | WTW Multimeter 3430 with FDO 925 | None |  |  |  | None |  |  | SOP 45-09 | None |  |  | SOP 45-09 (SOP muss noch angepasst werden für VSS) | None |  |  | IC Organic Acids | None |  |  | IC Organic Acids | None |  |  | IC Organic Acids | None |  |  | IC Organic Acids | None |  |  | IC Organic Acids | None |  |  | IC Organic Acids | None |  |  | IC Organic Acids | None |  |  | IC Organic Acids | None |  |  | LC-MS | None
[12 empty] | None |  |  | Shimadzu TOC-L | None |  |  | Shimadzu TOC-L | None |  |  |  | None |  |  |  | None |  |  | IC Anionen | None |  |  |  | None |  |  | IC Anionen | None |  |  |  | None |  |  |  | None |  |  | IC Anionen | None |  |  | IC Kationen | None |  |  |  | None |  |  | IC Kationen | None |  |  | IC Kationen | None |  |  | IC Kationen | None |  |  |  | None |  |  |  | None |  |  |  | None |  |  |  | None |  |  | SOP 45-34 | None |  |  |  | None |  |  |  | None |  |  | WTW Multimeter 3430 with FDO 925 | None |  |  |  | None |  |  | SOP 45-09 | None |  |  | SOP 45-09 (SOP muss noch angepasst werden für VSS) | None |  |  | IC Organic Acids | None |  |  | IC Organic Acids | None |  |  | IC Organic Acids | None |  |  | IC Organic Acids | None |  |  | IC Organic Acids | None |  |  | IC Organic Acids | None |  |  | IC Organic Acids | None |  |  | IC Organic Acids | None |  |  | LC-MS | None
[12 empty] | None |  |  | Shimadzu TOC-L | None |  |  | Shimadzu TOC-L | None |  |  |  | None |  |  |  | None |  |  | IC Anionen | None |  |  |  | None |  |  | IC Anionen | None |  |  |  | None |  |  |  | None |  |  | IC Anionen | None |  |  | IC Kationen | None |  |  |  | None |  |  | IC Kationen | None |  |  | IC Kationen | None |  |  | IC Kationen | None |  |  |  | None |  |  |  | None |  |  |  | None |  |  |  | None |  |  | SOP 45-34 | None |  |  |  | None |  |  |  | None |  |  | WTW Multimeter 3430 with FDO 925 | None |  |  |  | None |  |  | SOP 45-09 | None |  |  | SOP 45-09 (SOP muss noch angepasst werden für VSS) | None |  |  | IC Organic Acids | None |  |  | IC Organic Acids | None |  |  | IC Organic Acids | None |  |  | IC Organic Acids | None |  |  | IC Organic Acids | None |  |  | IC Organic Acids | None |  |  | IC Organic Acids | None |  |  | IC Organic Acids | None |  |  | LC-MS | None
[12 empty] | None |  |  | Shimadzu TOC-L | None |  |  | Shimadzu TOC-L | None |  |  |  | None |  |  |  | None |  |  | IC Anionen | None |  |  |  | None |  |  | IC Anionen | None |  |  |  | None |  |  |  | None |  |  | IC Anionen | None |  |  | IC Kationen | None |  |  |  | None |  |  | IC Kationen | None |  |  | IC Kationen | None |  |  | IC Kationen | None |  |  |  | None |  |  |  | None |  |  |  | None |  |  |  | None |  |  | SOP 45-34 | None |  |  |  | None |  |  |  | None |  |  | WTW Multimeter 3430 with FDO 925 | None |  |  |  | None |  |  | SOP 45-09 | None |  |  | SOP 45-09 (SOP muss noch angepasst werden für VSS) | None |  |  | IC Organic Acids | None |  |  | IC Organic Acids | None |  |  | IC Organic Acids | None |  |  | IC Organic Acids | None |  |  | IC Organic Acids | None |  |  | IC Organic Acids | None |  |  | IC Organic Acids | None |  |  | IC Organic Acids | None |  |  | LC-MS | None
[12 empty] | None |  |  | Shimadzu TOC-L | None |  |  | Shimadzu TOC-L | None |  |  |  | None |  |  |  | None |  |  | IC Anionen | None |  |  |  | None |  |  | IC Anionen | None |  |  |  | None |  |  |  | None |  |  | IC Anionen | None |  |  | IC Kationen | None |  |  |  | None |  |  | IC Kationen | None |  |  | IC Kationen | None |  |  | IC Kationen | None |  |  |  | None |  |  |  | None |  |  |  | None |  |  |  | None |  |  | SOP 45-34 | None |  |  |  | None |  |  |  | None |  |  | WTW Multimeter 3430 with FDO 925 | None |  |  |  | None |  |  | SOP 45-09 | None |  |  | SOP 45-09 (SOP muss noch angepasst werden für VSS) | None |  |  | IC Organic Acids | None |  |  | IC Organic Acids | None |  |  | IC Organic Acids | None |  |  | IC Organic Acids | None |  |  | IC Organic Acids | None |  |  | IC Organic Acids | None |  |  | IC Organic Acids | None |  |  | IC Organic Acids | None |  |  | LC-MS | None
[12 empty] | None |  |  | Shimadzu TOC-L | None |  |  | Shimadzu TOC-L | None |  |  |  | None |  |  |  | None |  |  | IC Anionen | None |  |  |  | None |  |  | IC Anionen | None |  |  |  | None |  |  |  | None |  |  | IC Anionen | None |  |  | IC Kationen | None |  |  |  | None |  |  | IC Kationen | None |  |  | IC Kationen | None |  |  | IC Kationen | None |  |  |  | None |  |  |  | None |  |  |  | None |  |  |  | None |  |  | SOP 45-34 | None |  |  |  | None |  |  |  | None |  |  | WTW Multimeter 3430 with FDO 925 | None |  |  |  | None |  |  | SOP 45-09 | None |  |  | SOP 45-09 (SOP muss noch angepasst werden für VSS) | None |  |  | IC Organic Acids | None |  |  | IC Organic Acids | None |  |  | IC Organic Acids | None |  |  | IC Organic Acids | None |  |  | IC Organic Acids | None |  |  | IC Organic Acids | None |  |  | IC Organic Acids | None |  |  | IC Organic Acids | None |  |  | LC-MS | None
[12 empty] | None |  |  | Shimadzu TOC-L | None |  |  | Shimadzu TOC-L | None |  |  |  | None |  |  |  | None |  |  | IC Anionen | None |  |  |  | None |  |  | IC Anionen | None |  |  |  | None |  |  |  | None |  |  | IC Anionen | None |  |  | IC Kationen | None |  |  |  | None |  |  | IC Kationen | None |  |  | IC Kationen | None |  |  | IC Kationen | None |  |  |  | None |  |  |  | None |  |  |  | None |  |  |  | None |  |  | SOP 45-34 | None |  |  |  | None |  |  |  | None |  |  | WTW Multimeter 3430 with FDO 925 | None |  |  |  | None |  |  | SOP 45-09 | None |  |  | SOP 45-09 (SOP muss noch angepasst werden für VSS) | None |  |  | IC Organic Acids | None |  |  | IC Organic Acids | None |  |  | IC Organic Acids | None |  |  | IC Organic Acids | None |  |  | IC Organic Acids | None |  |  | IC Organic Acids | None |  |  | IC Organic Acids | None |  |  | IC Organic Acids | None |  |  | LC-MS | None
[12 empty] | None |  |  | Shimadzu TOC-L | None |  |  | Shimadzu TOC-L | None |  |  |  | None |  |  |  | None |  |  | IC Anionen | None |  |  |  | None |  |  | IC Anionen | None |  |  |  | None |  |  |  | None |  |  | IC Anionen | None |  |  | IC Kationen | None |  |  |  | None |  |  | IC Kationen | None |  |  | IC Kationen | None |  |  | IC Kationen | None |  |  |  | None |  |  |  | None |  |  |  | None |  |  |  | None |  |  | SOP 45-34 | None |  |  |  | None |  |  |  | None |  |  | WTW Multimeter 3430 with FDO 925 | None |  |  |  | None |  |  | SOP 45-09 | None |  |  | SOP 45-09 (SOP muss noch angepasst werden für VSS) | None |  |  | IC Organic Acids | None |  |  | IC Organic Acids | None |  |  | IC Organic Acids | None |  |  | IC Organic Acids | None |  |  | IC Organic Acids | None |  |  | IC Organic Acids | None |  |  | IC Organic Acids | None |  |  | IC Organic Acids | None |  |  | LC-MS | None
[12 empty] | None |  |  | Shimadzu TOC-L | None |  |  | Shimadzu TOC-L | None |  |  |  | None |  |  |  | None |  |  | IC Anionen | None |  |  |  | None |  |  | IC Anionen | None |  |  |  | None |  |  |  | None |  |  | IC Anionen | None |  |  | IC Kationen | None |  |  |  | None |  |  | IC Kationen | None |  |  | IC Kationen | None |  |  | IC Kationen | None |  |  |  | None |  |  |  | None |  |  |  | None |  |  |  | None |  |  | SOP 45-34 | None |  |  |  | None |  |  |  | None |  |  | WTW Multimeter 3430 with FDO 925 | None |  |  |  | None |  |  | SOP 45-09 | None |  |  | SOP 45-09 (SOP muss noch angepasst werden für VSS) | None |  |  | IC Organic Acids | None |  |  | IC Organic Acids | None |  |  | IC Organic Acids | None |  |  | IC Organic Acids | None |  |  | IC Organic Acids | None |  |  | IC Organic Acids | None |  |  | IC Organic Acids | None |  |  | IC Organic Acids | None |  |  | LC-MS | None
[12 empty] | None |  |  | Shimadzu TOC-L | None |  |  | Shimadzu TOC-L | None |  |  |  | None |  |  |  | None |  |  | IC Anionen | None |  |  |  | None |  |  | IC Anionen | None |  |  |  | None |  |  |  | None |  |  | IC Anionen | None |  |  | IC Kationen | None |  |  |  | None |  |  | IC Kationen | None |  |  | IC Kationen | None |  |  | IC Kationen | None |  |  |  | None |  |  |  | None |  |  |  | None |  |  |  | None |  |  | SOP 45-34 | None |  |  |  | None |  |  |  | None |  |  | WTW Multimeter 3430 with FDO 925 | None |  |  |  | None |  |  | SOP 45-09 | None |  |  | SOP 45-09 (SOP muss noch angepasst werden für VSS) | None |  |  | IC Organic Acids | None |  |  | IC Organic Acids | None |  |  | IC Organic Acids | None |  |  | IC Organic Acids | None |  |  | IC Organic Acids | None |  |  | IC Organic Acids | None |  |  | IC Organic Acids | None |  |  | IC Organic Acids | None |  |  | LC-MS | None
[12 empty] | None |  |  | Shimadzu TOC-L | None |  |  | Shimadzu TOC-L | None |  |  |  | None |  |  |  | None |  |  | IC Anionen | None |  |  |  | None |  |  | IC Anionen | None |  |  |  | None |  |  |  | None |  |  | IC Anionen | None |  |  | IC Kationen | None |  |  |  | None |  |  | IC Kationen | None |  |  | IC Kationen | None |  |  | IC Kationen | None |  |  |  | None |  |  |  | None |  |  |  | None |  |  |  | None |  |  | SOP 45-34 | None |  |  |  | None |  |  |  | None |  |  | WTW Multimeter 3430 with FDO 925 | None |  |  |  | None |  |  | SOP 45-09 | None |  |  | SOP 45-09 (SOP muss noch angepasst werden für VSS) | None |  |  | IC Organic Acids | None |  |  | IC Organic Acids | None |  |  | IC Organic Acids | None |  |  | IC Organic Acids | None |  |  | IC Organic Acids | None |  |  | IC Organic Acids | None |  |  | IC Organic Acids | None |  |  | IC Organic Acids | None |  |  | LC-MS | None
[12 empty] | None |  |  | Shimadzu TOC-L | None |  |  | Shimadzu TOC-L | None |  |  |  | None |  |  |  | None |  |  | IC Anionen | None |  |  |  | None |  |  | IC Anionen | None |  |  |  | None |  |  |  | None |  |  | IC Anionen | None |  |  | IC Kationen | None |  |  |  | None |  |  | IC Kationen | None |  |  | IC Kationen | None |  |  | IC Kationen | None |  |  |  | None |  |  |  | None |  |  |  | None |  |  |  | None |  |  | SOP 45-34 | None |  |  |  | None |  |  |  | None |  |  | WTW Multimeter 3430 with FDO 925 | None |  |  |  | None |  |  | SOP 45-09 | None |  |  | SOP 45-09 (SOP muss noch angepasst werden für VSS) | None |  |  | IC Organic Acids | None |  |  | IC Organic Acids | None |  |  | IC Organic Acids | None |  |  | IC Organic Acids | None |  |  | IC Organic Acids | None |  |  | IC Organic Acids | None |  |  | IC Organic Acids | None |  |  | IC Organic Acids | None |  |  | LC-MS | None
[12 empty] | None |  |  | Shimadzu TOC-L | None |  |  | Shimadzu TOC-L | None |  |  |  | None |  |  |  | None |  |  | IC Anionen | None |  |  |  | None |  |  | IC Anionen | None |  |  |  | None |  |  |  | None |  |  | IC Anionen | None |  |  | IC Kationen | None |  |  |  | None |  |  | IC Kationen | None |  |  | IC Kationen | None |  |  | IC Kationen | None |  |  |  | None |  |  |  | None |  |  |  | None |  |  |  | None |  |  | SOP 45-34 | None |  |  |  | None |  |  |  | None |  |  | WTW Multimeter 3430 with FDO 925 | None |  |  |  | None |  |  | SOP 45-09 | None |  |  | SOP 45-09 (SOP muss noch angepasst werden für VSS) | None |  |  | IC Organic Acids | None |  |  | IC Organic Acids | None |  |  | IC Organic Acids | None |  |  | IC Organic Acids | None |  |  | IC Organic Acids | None |  |  | IC Organic Acids | None |  |  | IC Organic Acids | None |  |  | IC Organic Acids | None |  |  | LC-MS | None
[12 empty] | None |  |  | Shimadzu TOC-L | None |  |  | Shimadzu TOC-L | None |  |  |  | None |  |  |  | None |  |  | IC Anionen | None |  |  |  | None |  |  | IC Anionen | None |  |  |  | None |  |  |  | None |  |  | IC Anionen | None |  |  | IC Kationen | None |  |  |  | None |  |  | IC Kationen | None |  |  | IC Kationen | None |  |  | IC Kationen | None |  |  |  | None |  |  |  | None |  |  |  | None |  |  |  | None |  |  | SOP 45-34 | None |  |  |  | None |  |  |  | None |  |  | WTW Multimeter 3430 with FDO 925 | None |  |  |  | None |  |  | SOP 45-09 | None |  |  | SOP 45-09 (SOP muss noch angepasst werden für VSS) | None |  |  | IC Organic Acids | None |  |  | IC Organic Acids | None |  |  | IC Organic Acids | None |  |  | IC Organic Acids | None |  |  | IC Organic Acids | None |  |  | IC Organic Acids | None |  |  | IC Organic Acids | None |  |  | IC Organic Acids | None |  |  | LC-MS | None
[12 empty] | None |  |  | Shimadzu TOC-L | None |  |  | Shimadzu TOC-L | None |  |  |  | None |  |  |  | None |  |  | IC Anionen | None |  |  |  | None |  |  | IC Anionen | None |  |  |  | None |  |  |  | None |  |  | IC Anionen | None |  |  | IC Kationen | None |  |  |  | None |  |  | IC Kationen | None |  |  | IC Kationen | None |  |  | IC Kationen | None |  |  |  | None |  |  |  | None |  |  |  | None |  |  |  | None |  |  | SOP 45-34 | None |  |  |  | None |  |  |  | None |  |  | WTW Multimeter 3430 with FDO 925 | None |  |  |  | None |  |  | SOP 45-09 | None |  |  | SOP 45-09 (SOP muss noch angepasst werden für VSS) | None |  |  | IC Organic Acids | None |  |  | IC Organic Acids | None |  |  | IC Organic Acids | None |  |  | IC Organic Acids | None |  |  | IC Organic Acids | None |  |  | IC Organic Acids | None |  |  | IC Organic Acids | None |  |  | IC Organic Acids | None |  |  | LC-MS | None
[12 empty] | None |  |  | Shimadzu TOC-L | None |  |  | Shimadzu TOC-L | None |  |  |  | None |  |  |  | None |  |  | IC Anionen | None |  |  |  | None |  |  | IC Anionen | None |  |  |  | None |  |  |  | None |  |  | IC Anionen | None |  |  | IC Kationen | None |  |  |  | None |  |  | IC Kationen | None |  |  | IC Kationen | None |  |  | IC Kationen | None |  |  |  | None |  |  |  | None |  |  |  | None |  |  |  | None |  |  | SOP 45-34 | None |  |  |  | None |  |  |  | None |  |  | WTW Multimeter 3430 with FDO 925 | None |  |  |  | None |  |  | SOP 45-09 | None |  |  | SOP 45-09 (SOP muss noch angepasst werden für VSS) | None |  |  | IC Organic Acids | None |  |  | IC Organic Acids | None |  |  | IC Organic Acids | None |  |  | IC Organic Acids | None |  |  | IC Organic Acids | None |  |  | IC Organic Acids | None |  |  | IC Organic Acids | None |  |  | IC Organic Acids | None |  |  | LC-MS | None
[12 empty] | None |  |  | Shimadzu TOC-L | None |  |  | Shimadzu TOC-L | None |  |  |  | None |  |  |  | None |  |  | IC Anionen | None |  |  |  | None |  |  | IC Anionen | None |  |  |  | None |  |  |  | None |  |  | IC Anionen | None |  |  | IC Kationen | None |  |  |  | None |  |  | IC Kationen | None |  |  | IC Kationen | None |  |  | IC Kationen | None |  |  |  | None |  |  |  | None |  |  |  | None |  |  |  | None |  |  | SOP 45-34 | None |  |  |  | None |  |  |  | None |  |  | WTW Multimeter 3430 with FDO 925 | None |  |  |  | None |  |  | SOP 45-09 | None |  |  | SOP 45-09 (SOP muss noch angepasst werden für VSS) | None |  |  | IC Organic Acids | None |  |  | IC Organic Acids | None |  |  | IC Organic Acids | None |  |  | IC Organic Acids | None |  |  | IC Organic Acids | None |  |  | IC Organic Acids | None |  |  | IC Organic Acids | None |  |  | IC Organic Acids | None |  |  | LC-MS | None
[12 empty] | None |  |  | Shimadzu TOC-L | None |  |  | Shimadzu TOC-L | None |  |  |  | None |  |  |  | None |  |  | IC Anionen | None |  |  |  | None |  |  | IC Anionen | None |  |  |  | None |  |  |  | None |  |  | IC Anionen | None |  |  | IC Kationen | None |  |  |  | None |  |  | IC Kationen | None |  |  | IC Kationen | None |  |  | IC Kationen | None |  |  |  | None |  |  |  | None |  |  |  | None |  |  |  | None |  |  | SOP 45-34 | None |  |  |  | None |  |  |  | None |  |  | WTW Multimeter 3430 with FDO 925 | None |  |  |  | None |  |  | SOP 45-09 | None |  |  | SOP 45-09 (SOP muss noch angepasst werden für VSS) | None |  |  | IC Organic Acids | None |  |  | IC Organic Acids | None |  |  | IC Organic Acids | None |  |  | IC Organic Acids | None |  |  | IC Organic Acids | None |  |  | IC Organic Acids | None |  |  | IC Organic Acids | None |  |  | IC Organic Acids | None |  |  | LC-MS | None
[12 empty] | None |  |  | Shimadzu TOC-L | None |  |  | Shimadzu TOC-L | None |  |  |  | None |  |  |  | None |  |  | IC Anionen | None |  |  |  | None |  |  | IC Anionen | None |  |  |  | None |  |  |  | None |  |  | IC Anionen | None |  |  | IC Kationen | None |  |  |  | None |  |  | IC Kationen | None |  |  | IC Kationen | None |  |  | IC Kationen | None |  |  |  | None |  |  |  | None |  |  |  | None |  |  |  | None |  |  | SOP 45-34 | None |  |  |  | None |  |  |  | None |  |  | WTW Multimeter 3430 with FDO 925 | None |  |  |  | None |  |  | SOP 45-09 | None |  |  | SOP 45-09 (SOP muss noch angepasst werden für VSS) | None |  |  | IC Organic Acids | None |  |  | IC Organic Acids | None |  |  | IC Organic Acids | None |  |  | IC Organic Acids | None |  |  | IC Organic Acids | None |  |  | IC Organic Acids | None |  |  | IC Organic Acids | None |  |  | IC Organic Acids | None |  |  | LC-MS | None
[12 empty] | None |  |  | Shimadzu TOC-L | None |  |  | Shimadzu TOC-L | None |  |  |  | None |  |  |  | None |  |  | IC Anionen | None |  |  |  | None |  |  | IC Anionen | None |  |  |  | None |  |  |  | None |  |  | IC Anionen | None |  |  | IC Kationen | None |  |  |  | None |  |  | IC Kationen | None |  |  | IC Kationen | None |  |  | IC Kationen | None |  |  |  | None |  |  |  | None |  |  |  | None |  |  |  | None |  |  | SOP 45-34 | None |  |  |  | None |  |  |  | None |  |  | WTW Multimeter 3430 with FDO 925 | None |  |  |  | None |  |  | SOP 45-09 | None |  |  | SOP 45-09 (SOP muss noch angepasst werden für VSS) | None |  |  | IC Organic Acids | None |  |  | IC Organic Acids | None |  |  | IC Organic Acids | None |  |  | IC Organic Acids | None |  |  | IC Organic Acids | None |  |  | IC Organic Acids | None |  |  | IC Organic Acids | None |  |  | IC Organic Acids | None |  |  | LC-MS | None
[12 empty] | None |  |  | Shimadzu TOC-L | None |  |  | Shimadzu TOC-L | None |  |  |  | None |  |  |  | None |  |  | IC Anionen | None |  |  |  | None |  |  | IC Anionen | None |  |  |  | None |  |  |  | None |  |  | IC Anionen | None |  |  | IC Kationen | None |  |  |  | None |  |  | IC Kationen | None |  |  | IC Kationen | None |  |  | IC Kationen | None |  |  |  | None |  |  |  | None |  |  |  | None |  |  |  | None |  |  | SOP 45-34 | None |  |  |  | None |  |  |  | None |  |  | WTW Multimeter 3430 with FDO 925 | None |  |  |  | None |  |  | SOP 45-09 | None |  |  | SOP 45-09 (SOP muss noch angepasst werden für VSS) | None |  |  | IC Organic Acids | None |  |  | IC Organic Acids | None |  |  | IC Organic Acids | None |  |  | IC Organic Acids | None |  |  | IC Organic Acids | None |  |  | IC Organic Acids | None |  |  | IC Organic Acids | None |  |  | IC Organic Acids | None |  |  | LC-MS | None
[12 empty] | None |  |  | Shimadzu TOC-L | None |  |  | Shimadzu TOC-L | None |  |  |  | None |  |  |  | None |  |  | IC Anionen | None |  |  |  | None |  |  | IC Anionen | None |  |  |  | None |  |  |  | None |  |  | IC Anionen | None |  |  | IC Kationen | None |  |  |  | None |  |  | IC Kationen | None |  |  | IC Kationen | None |  |  | IC Kationen | None |  |  |  | None |  |  |  | None |  |  |  | None |  |  |  | None |  |  | SOP 45-34 | None |  |  |  | None |  |  |  | None |  |  | WTW Multimeter 3430 with FDO 925 | None |  |  |  | None |  |  | SOP 45-09 | None |  |  | SOP 45-09 (SOP muss noch angepasst werden für VSS) | None |  |  | IC Organic Acids | None |  |  | IC Organic Acids | None |  |  | IC Organic Acids | None |  |  | IC Organic Acids | None |  |  | IC Organic Acids | None |  |  | IC Organic Acids | None |  |  | IC Organic Acids | None |  |  | IC Organic Acids | None |  |  | LC-MS | None
[12 empty] | None |  |  | Shimadzu TOC-L | None |  |  | Shimadzu TOC-L | None |  |  |  | None |  |  |  | None |  |  | IC Anionen | None |  |  |  | None |  |  | IC Anionen | None |  |  |  | None |  |  |  | None |  |  | IC Anionen | None |  |  | IC Kationen | None |  |  |  | None |  |  | IC Kationen | None |  |  | IC Kationen | None |  |  | IC Kationen | None |  |  |  | None |  |  |  | None |  |  |  | None |  |  |  | None |  |  | SOP 45-34 | None |  |  |  | None |  |  |  | None |  |  | WTW Multimeter 3430 with FDO 925 | None |  |  |  | None |  |  | SOP 45-09 | None |  |  | SOP 45-09 (SOP muss noch angepasst werden für VSS) | None |  |  | IC Organic Acids | None |  |  | IC Organic Acids | None |  |  | IC Organic Acids | None |  |  | IC Organic Acids | None |  |  | IC Organic Acids | None |  |  | IC Organic Acids | None |  |  | IC Organic Acids | None |  |  | IC Organic Acids | None |  |  | LC-MS | None
[12 empty] | None |  |  | Shimadzu TOC-L | None |  |  | Shimadzu TOC-L | None |  |  |  | None |  |  |  | None |  |  | IC Anionen | None |  |  |  | None |  |  | IC Anionen | None |  |  |  | None |  |  |  | None |  |  | IC Anionen | None |  |  | IC Kationen | None |  |  |  | None |  |  | IC Kationen | None |  |  | IC Kationen | None |  |  | IC Kationen | None |  |  |  | None |  |  |  | None |  |  |  | None |  |  |  | None |  |  | SOP 45-34 | None |  |  |  | None |  |  |  | None |  |  | WTW Multimeter 3430 with FDO 925 | None |  |  |  | None |  |  | SOP 45-09 | None |  |  | SOP 45-09 (SOP muss noch angepasst werden für VSS) | None |  |  | IC Organic Acids | None |  |  | IC Organic Acids | None |  |  | IC Organic Acids | None |  |  | IC Organic Acids | None |  |  | IC Organic Acids | None |  |  | IC Organic Acids | None |  |  | IC Organic Acids | None |  |  | IC Organic Acids | None |  |  | LC-MS | None
[12 empty] | None |  |  | Shimadzu TOC-L | None |  |  | Shimadzu TOC-L | None |  |  |  | None |  |  |  | None |  |  | IC Anionen | None |  |  |  | None |  |  | IC Anionen | None |  |  |  | None |  |  |  | None |  |  | IC Anionen | None |  |  | IC Kationen | None |  |  |  | None |  |  | IC Kationen | None |  |  | IC Kationen | None |  |  | IC Kationen | None |  |  |  | None |  |  |  | None |  |  |  | None |  |  |  | None |  |  | SOP 45-34 | None |  |  |  | None |  |  |  | None |  |  | WTW Multimeter 3430 with FDO 925 | None |  |  |  | None |  |  | SOP 45-09 | None |  |  | SOP 45-09 (SOP muss noch angepasst werden für VSS) | None |  |  | IC Organic Acids | None |  |  | IC Organic Acids | None |  |  | IC Organic Acids | None |  |  | IC Organic Acids | None |  |  | IC Organic Acids | None |  |  | IC Organic Acids | None |  |  | IC Organic Acids | None |  |  | IC Organic Acids | None |  |  | LC-MS | None
[12 empty] | None |  |  | Shimadzu TOC-L | None |  |  | Shimadzu TOC-L | None |  |  |  | None |  |  |  | None |  |  | IC Anionen | None |  |  |  | None |  |  | IC Anionen | None |  |  |  | None |  |  |  | None |  |  | IC Anionen | None |  |  | IC Kationen | None |  |  |  | None |  |  | IC Kationen | None |  |  | IC Kationen | None |  |  | IC Kationen | None |  |  |  | None |  |  |  | None |  |  |  | None |  |  |  | None |  |  | SOP 45-34 | None |  |  |  | None |  |  |  | None |  |  | WTW Multimeter 3430 with FDO 925 | None |  |  |  | None |  |  | SOP 45-09 | None |  |  | SOP 45-09 (SOP muss noch angepasst werden für VSS) | None |  |  | IC Organic Acids | None |  |  | IC Organic Acids | None |  |  | IC Organic Acids | None |  |  | IC Organic Acids | None |  |  | IC Organic Acids | None |  |  | IC Organic Acids | None |  |  | IC Organic Acids | None |  |  | IC Organic Acids | None |  |  | LC-MS | None
[12 empty] | None |  |  | Shimadzu TOC-L | None |  |  | Shimadzu TOC-L | None |  |  |  | None |  |  |  | None |  |  | IC Anionen | None |  |  |  | None |  |  | IC Anionen | None |  |  |  | None |  |  |  | None |  |  | IC Anionen | None |  |  | IC Kationen | None |  |  |  | None |  |  | IC Kationen | None |  |  | IC Kationen | None |  |  | IC Kationen | None |  |  |  | None |  |  |  | None |  |  |  | None |  |  |  | None |  |  | SOP 45-34 | None |  |  |  | None |  |  |  | None |  |  | WTW Multimeter 3430 with FDO 925 | None |  |  |  | None |  |  | SOP 45-09 | None |  |  | SOP 45-09 (SOP muss noch angepasst werden für VSS) | None |  |  | IC Organic Acids | None |  |  | IC Organic Acids | None |  |  | IC Organic Acids | None |  |  | IC Organic Acids | None |  |  | IC Organic Acids | None |  |  | IC Organic Acids | None |  |  | IC Organic Acids | None |  |  | IC Organic Acids | None |  |  | LC-MS | None
[12 empty] | None |  |  | Shimadzu TOC-L | None |  |  | Shimadzu TOC-L | None |  |  |  | None |  |  |  | None |  |  | IC Anionen | None |  |  |  | None |  |  | IC Anionen | None |  |  |  | None |  |  |  | None |  |  | IC Anionen | None |  |  | IC Kationen | None |  |  |  | None |  |  | IC Kationen | None |  |  | IC Kationen | None |  |  | IC Kationen | None |  |  |  | None |  |  |  | None |  |  |  | None |  |  |  | None |  |  | SOP 45-34 | None |  |  |  | None |  |  |  | None |  |  | WTW Multimeter 3430 with FDO 925 | None |  |  |  | None |  |  | SOP 45-09 | None |  |  | SOP 45-09 (SOP muss noch angepasst werden für VSS) | None |  |  | IC Organic Acids | None |  |  | IC Organic Acids | None |  |  | IC Organic Acids | None |  |  | IC Organic Acids | None |  |  | IC Organic Acids | None |  |  | IC Organic Acids | None |  |  | IC Organic Acids | None |  |  | IC Organic Acids | None |  |  | LC-MS | None
[12 empty] | None |  |  | Shimadzu TOC-L | None |  |  | Shimadzu TOC-L | None |  |  |  | None |  |  |  | None |  |  | IC Anionen | None |  |  |  | None |  |  | IC Anionen | None |  |  |  | None |  |  |  | None |  |  | IC Anionen | None |  |  | IC Kationen | None |  |  |  | None |  |  | IC Kationen | None |  |  | IC Kationen | None |  |  | IC Kationen | None |  |  |  | None |  |  |  | None |  |  |  | None |  |  |  | None |  |  | SOP 45-34 | None |  |  |  | None |  |  |  | None |  |  | WTW Multimeter 3430 with FDO 925 | None |  |  |  | None |  |  | SOP 45-09 | None |  |  | SOP 45-09 (SOP muss noch angepasst werden für VSS) | None |  |  | IC Organic Acids | None |  |  | IC Organic Acids | None |  |  | IC Organic Acids | None |  |  | IC Organic Acids | None |  |  | IC Organic Acids | None |  |  | IC Organic Acids | None |  |  | IC Organic Acids | None |  |  | IC Organic Acids | None |  |  | LC-MS | None
[12 empty] | None |  |  | Shimadzu TOC-L | None |  |  | Shimadzu TOC-L | None |  |  |  | None |  |  |  | None |  |  | IC Anionen | None |  |  |  | None |  |  | IC Anionen | None |  |  |  | None |  |  |  | None |  |  | IC Anionen | None |  |  | IC Kationen | None |  |  |  | None |  |  | IC Kationen | None |  |  | IC Kationen | None |  |  | IC Kationen | None |  |  |  | None |  |  |  | None |  |  |  | None |  |  |  | None |  |  | SOP 45-34 | None |  |  |  | None |  |  |  | None |  |  | WTW Multimeter 3430 with FDO 925 | None |  |  |  | None |  |  | SOP 45-09 | None |  |  | SOP 45-09 (SOP muss noch angepasst werden für VSS) | None |  |  | IC Organic Acids | None |  |  | IC Organic Acids | None |  |  | IC Organic Acids | None |  |  | IC Organic Acids | None |  |  | IC Organic Acids | None |  |  | IC Organic Acids | None |  |  | IC Organic Acids | None |  |  | IC Organic Acids | None |  |  | LC-MS | None
[12 empty] | None |  |  | Shimadzu TOC-L | None |  |  | Shimadzu TOC-L | None |  |  |  | None |  |  |  | None |  |  | IC Anionen | None |  |  |  | None |  |  | IC Anionen | None |  |  |  | None |  |  |  | None |  |  | IC Anionen | None |  |  | IC Kationen | None |  |  |  | None |  |  | IC Kationen | None |  |  | IC Kationen | None |  |  | IC Kationen | None |  |  |  | None |  |  |  | None |  |  |  | None |  |  |  | None |  |  | SOP 45-34 | None |  |  |  | None |  |  |  | None |  |  | WTW Multimeter 3430 with FDO 925 | None |  |  |  | None |  |  | SOP 45-09 | None |  |  | SOP 45-09 (SOP muss noch angepasst werden für VSS) | None |  |  | IC Organic Acids | None |  |  | IC Organic Acids | None |  |  | IC Organic Acids | None |  |  | IC Organic Acids | None |  |  | IC Organic Acids | None |  |  | IC Organic Acids | None |  |  | IC Organic Acids | None |  |  | IC Organic Acids | None |  |  | LC-MS | None
[12 empty] | None |  |  | Shimadzu TOC-L | None |  |  | Shimadzu TOC-L | None |  |  |  | None |  |  |  | None |  |  | IC Anionen | None |  |  |  | None |  |  | IC Anionen | None |  |  |  | None |  |  |  | None |  |  | IC Anionen | None |  |  | IC Kationen | None |  |  |  | None |  |  | IC Kationen | None |  |  | IC Kationen | None |  |  | IC Kationen | None |  |  |  | None |  |  |  | None |  |  |  | None |  |  |  | None |  |  | SOP 45-34 | None |  |  |  | None |  |  |  | None |  |  | WTW Multimeter 3430 with FDO 925 | None |  |  |  | None |  |  | SOP 45-09 | None |  |  | SOP 45-09 (SOP muss noch angepasst werden für VSS) | None |  |  | IC Organic Acids | None |  |  | IC Organic Acids | None |  |  | IC Organic Acids | None |  |  | IC Organic Acids | None |  |  | IC Organic Acids | None |  |  | IC Organic Acids | None |  |  | IC Organic Acids | None |  |  | IC Organic Acids | None |  |  | LC-MS | None
[12 empty] | None |  |  | Shimadzu TOC-L | None |  |  | Shimadzu TOC-L | None |  |  |  | None |  |  |  | None |  |  | IC Anionen | None |  |  |  | None |  |  | IC Anionen | None |  |  |  | None |  |  |  | None |  |  | IC Anionen | None |  |  | IC Kationen | None |  |  |  | None |  |  | IC Kationen | None |  |  | IC Kationen | None |  |  | IC Kationen | None |  |  |  | None |  |  |  | None |  |  |  | None |  |  |  | None |  |  | SOP 45-34 | None |  |  |  | None |  |  |  | None |  |  | WTW Multimeter 3430 with FDO 925 | None |  |  |  | None |  |  | SOP 45-09 | None |  |  | SOP 45-09 (SOP muss noch angepasst werden für VSS) | None |  |  | IC Organic Acids | None |  |  | IC Organic Acids | None |  |  | IC Organic Acids | None |  |  | IC Organic Acids | None |  |  | IC Organic Acids | None |  |  | IC Organic Acids | None |  |  | IC Organic Acids | None |  |  | IC Organic Acids | None |  |  | LC-MS | None
[12 empty] | None |  |  | Shimadzu TOC-L | None |  |  | Shimadzu TOC-L | None |  |  |  | None |  |  |  | None |  |  | IC Anionen | None |  |  |  | None |  |  | IC Anionen | None |  |  |  | None |  |  |  | None |  |  | IC Anionen | None |  |  | IC Kationen | None |  |  |  | None |  |  | IC Kationen | None |  |  | IC Kationen | None |  |  | IC Kationen | None |  |  |  | None |  |  |  | None |  |  |  | None |  |  |  | None |  |  | SOP 45-34 | None |  |  |  | None |  |  |  | None |  |  | WTW Multimeter 3430 with FDO 925 | None |  |  |  | None |  |  | SOP 45-09 | None |  |  | SOP 45-09 (SOP muss noch angepasst werden für VSS) | None |  |  | IC Organic Acids | None |  |  | IC Organic Acids | None |  |  | IC Organic Acids | None |  |  | IC Organic Acids | None |  |  | IC Organic Acids | None |  |  | IC Organic Acids | None |  |  | IC Organic Acids | None |  |  | IC Organic Acids | None |  |  | LC-MS | None
[12 empty] | None |  |  | Shimadzu TOC-L | None |  |  | Shimadzu TOC-L | None |  |  |  | None |  |  |  | None |  |  | IC Anionen | None |  |  |  | None |  |  | IC Anionen | None |  |  |  | None |  |  |  | None |  |  | IC Anionen | None |  |  | IC Kationen | None |  |  |  | None |  |  | IC Kationen | None |  |  | IC Kationen | None |  |  | IC Kationen | None |  |  |  | None |  |  |  | None |  |  |  | None |  |  |  | None |  |  | SOP 45-34 | None |  |  |  | None |  |  |  | None |  |  | WTW Multimeter 3430 with FDO 925 | None |  |  |  | None |  |  | SOP 45-09 | None |  |  | SOP 45-09 (SOP muss noch angepasst werden für VSS) | None |  |  | IC Organic Acids | None |  |  | IC Organic Acids | None |  |  | IC Organic Acids | None |  |  | IC Organic Acids | None |  |  | IC Organic Acids | None |  |  | IC Organic Acids | None |  |  | IC Organic Acids | None |  |  | IC Organic Acids | None |  |  | LC-MS | None
[12 empty] | None |  |  | Shimadzu TOC-L | None |  |  | Shimadzu TOC-L | None |  |  |  | None |  |  |  | None |  |  | IC Anionen | None |  |  |  | None |  |  | IC Anionen | None |  |  |  | None |  |  |  | None |  |  | IC Anionen | None |  |  | IC Kationen | None |  |  |  | None |  |  | IC Kationen | None |  |  | IC Kationen | None |  |  | IC Kationen | None |  |  |  | None |  |  |  | None |  |  |  | None |  |  |  | None |  |  | SOP 45-34 | None |  |  |  | None |  |  |  | None |  |  | WTW Multimeter 3430 with FDO 925 | None |  |  |  | None |  |  | SOP 45-09 | None |  |  | SOP 45-09 (SOP muss noch angepasst werden für VSS) | None |  |  | IC Organic Acids | None |  |  | IC Organic Acids | None |  |  | IC Organic Acids | None |  |  | IC Organic Acids | None |  |  | IC Organic Acids | None |  |  | IC Organic Acids | None |  |  | IC Organic Acids | None |  |  | IC Organic Acids | None |  |  | LC-MS | None
[12 empty] | None |  |  | Shimadzu TOC-L | None |  |  | Shimadzu TOC-L | None |  |  |  | None |  |  |  | None |  |  | IC Anionen | None |  |  |  | None |  |  | IC Anionen | None |  |  |  | None |  |  |  | None |  |  | IC Anionen | None |  |  | IC Kationen | None |  |  |  | None |  |  | IC Kationen | None |  |  | IC Kationen | None |  |  | IC Kationen | None |  |  |  | None |  |  |  | None |  |  |  | None |  |  |  | None |  |  | SOP 45-34 | None |  |  |  | None |  |  |  | None |  |  | WTW Multimeter 3430 with FDO 925 | None |  |  |  | None |  |  | SOP 45-09 | None |  |  | SOP 45-09 (SOP muss noch angepasst werden für VSS) | None |  |  | IC Organic Acids | None |  |  | IC Organic Acids | None |  |  | IC Organic Acids | None |  |  | IC Organic Acids | None |  |  | IC Organic Acids | None |  |  | IC Organic Acids | None |  |  | IC Organic Acids | None |  |  | IC Organic Acids | None |  |  | LC-MS | None
[12 empty] | None |  |  | Shimadzu TOC-L | None |  |  | Shimadzu TOC-L | None |  |  |  | None |  |  |  | None |  |  | IC Anionen | None |  |  |  | None |  |  | IC Anionen | None |  |  |  | None |  |  |  | None |  |  | IC Anionen | None |  |  | IC Kationen | None |  |  |  | None |  |  | IC Kationen | None |  |  | IC Kationen | None |  |  | IC Kationen | None |  |  |  | None |  |  |  | None |  |  |  | None |  |  |  | None |  |  | SOP 45-34 | None |  |  |  | None |  |  |  | None |  |  | WTW Multimeter 3430 with FDO 925 | None |  |  |  | None |  |  | SOP 45-09 | None |  |  | SOP 45-09 (SOP muss noch angepasst werden für VSS) | None |  |  | IC Organic Acids | None |  |  | IC Organic Acids | None |  |  | IC Organic Acids | None |  |  | IC Organic Acids | None |  |  | IC Organic Acids | None |  |  | IC Organic Acids | None |  |  | IC Organic Acids | None |  |  | IC Organic Acids | None |  |  | LC-MS | None
[12 empty] | None |  |  | Shimadzu TOC-L | None |  |  | Shimadzu TOC-L | None |  |  |  | None |  |  |  | None |  |  | IC Anionen | None |  |  |  | None |  |  | IC Anionen | None |  |  |  | None |  |  |  | None |  |  | IC Anionen | None |  |  | IC Kationen | None |  |  |  | None |  |  | IC Kationen | None |  |  | IC Kationen | None |  |  | IC Kationen | None |  |  |  | None |  |  |  | None |  |  |  | None |  |  |  | None |  |  | SOP 45-34 | None |  |  |  | None |  |  |  | None |  |  | WTW Multimeter 3430 with FDO 925 | None |  |  |  | None |  |  | SOP 45-09 | None |  |  | SOP 45-09 (SOP muss noch angepasst werden für VSS) | None |  |  | IC Organic Acids | None |  |  | IC Organic Acids | None |  |  | IC Organic Acids | None |  |  | IC Organic Acids | None |  |  | IC Organic Acids | None |  |  | IC Organic Acids | None |  |  | IC Organic Acids | None |  |  | IC Organic Acids | None |  |  | LC-MS | None
[12 empty] | None |  |  | Shimadzu TOC-L | None |  |  | Shimadzu TOC-L | None |  |  |  | None |  |  |  | None |  |  | IC Anionen | None |  |  |  | None |  |  | IC Anionen | None |  |  |  | None |  |  |  | None |  |  | IC Anionen | None |  |  | IC Kationen | None |  |  |  | None |  |  | IC Kationen | None |  |  | IC Kationen | None |  |  | IC Kationen | None |  |  |  | None |  |  |  | None |  |  |  | None |  |  |  | None |  |  | SOP 45-34 | None |  |  |  | None |  |  |  | None |  |  | WTW Multimeter 3430 with FDO 925 | None |  |  |  | None |  |  | SOP 45-09 | None |  |  | SOP 45-09 (SOP muss noch angepasst werden für VSS) | None |  |  | IC Organic Acids | None |  |  | IC Organic Acids | None |  |  | IC Organic Acids | None |  |  | IC Organic Acids | None |  |  | IC Organic Acids | None |  |  | IC Organic Acids | None |  |  | IC Organic Acids | None |  |  | IC Organic Acids | None |  |  | LC-MS | None
[12 empty] | None |  |  | Shimadzu TOC-L | None |  |  | Shimadzu TOC-L | None |  |  |  | None |  |  |  | None |  |  | IC Anionen | None |  |  |  | None |  |  | IC Anionen | None |  |  |  | None |  |  |  | None |  |  | IC Anionen | None |  |  | IC Kationen | None |  |  |  | None |  |  | IC Kationen | None |  |  | IC Kationen | None |  |  | IC Kationen | None |  |  |  | None |  |  |  | None |  |  |  | None |  |  |  | None |  |  | SOP 45-34 | None |  |  |  | None |  |  |  | None |  |  | WTW Multimeter 3430 with FDO 925 | None |  |  |  | None |  |  | SOP 45-09 | None |  |  | SOP 45-09 (SOP muss noch angepasst werden für VSS) | None |  |  | IC Organic Acids | None |  |  | IC Organic Acids | None |  |  | IC Organic Acids | None |  |  | IC Organic Acids | None |  |  | IC Organic Acids | None |  |  | IC Organic Acids | None |  |  | IC Organic Acids | None |  |  | IC Organic Acids | None |  |  | LC-MS | None
[12 empty] | None |  |  | Shimadzu TOC-L | None |  |  | Shimadzu TOC-L | None |  |  |  | None |  |  |  | None |  |  | IC Anionen | None |  |  |  | None |  |  | IC Anionen | None |  |  |  | None |  |  |  | None |  |  | IC Anionen | None |  |  | IC Kationen | None |  |  |  | None |  |  | IC Kationen | None |  |  | IC Kationen | None |  |  | IC Kationen | None |  |  |  | None |  |  |  | None |  |  |  | None |  |  |  | None |  |  | SOP 45-34 | None |  |  |  | None |  |  |  | None |  |  | WTW Multimeter 3430 with FDO 925 | None |  |  |  | None |  |  | SOP 45-09 | None |  |  | SOP 45-09 (SOP muss noch angepasst werden für VSS) | None |  |  | IC Organic Acids | None |  |  | IC Organic Acids | None |  |  | IC Organic Acids | None |  |  | IC Organic Acids | None |  |  | IC Organic Acids | None |  |  | IC Organic Acids | None |  |  | IC Organic Acids | None |  |  | IC Organic Acids | None |  |  | LC-MS | None
[12 empty] | None |  |  | Shimadzu TOC-L | None |  |  | Shimadzu TOC-L | None |  |  |  | None |  |  |  | None |  |  | IC Anionen | None |  |  |  | None |  |  | IC Anionen | None |  |  |  | None |  |  |  | None |  |  | IC Anionen | None |  |  | IC Kationen | None |  |  |  | None |  |  | IC Kationen | None |  |  | IC Kationen | None |  |  | IC Kationen | None |  |  |  | None |  |  |  | None |  |  |  | None |  |  |  | None |  |  | SOP 45-34 | None |  |  |  | None |  |  |  | None |  |  | WTW Multimeter 3430 with FDO 925 | None |  |  |  | None |  |  | SOP 45-09 | None |  |  | SOP 45-09 (SOP muss noch angepasst werden für VSS) | None |  |  | IC Organic Acids | None |  |  | IC Organic Acids | None |  |  | IC Organic Acids | None |  |  | IC Organic Acids | None |  |  | IC Organic Acids | None |  |  | IC Organic Acids | None |  |  | IC Organic Acids | None |  |  | IC Organic Acids | None |  |  | LC-MS | None
[12 empty] | None |  |  | Shimadzu TOC-L | None |  |  | Shimadzu TOC-L | None |  |  |  | None |  |  |  | None |  |  | IC Anionen | None |  |  |  | None |  |  | IC Anionen | None |  |  |  | None |  |  |  | None |  |  | IC Anionen | None |  |  | IC Kationen | None |  |  |  | None |  |  | IC Kationen | None |  |  | IC Kationen | None |  |  | IC Kationen | None |  |  |  | None |  |  |  | None |  |  |  | None |  |  |  | None |  |  | SOP 45-34 | None |  |  |  | None |  |  |  | None |  |  | WTW Multimeter 3430 with FDO 925 | None |  |  |  | None |  |  | SOP 45-09 | None |  |  | SOP 45-09 (SOP muss noch angepasst werden für VSS) | None |  |  | IC Organic Acids | None |  |  | IC Organic Acids | None |  |  | IC Organic Acids | None |  |  | IC Organic Acids | None |  |  | IC Organic Acids | None |  |  | IC Organic Acids | None |  |  | IC Organic Acids | None |  |  | IC Organic Acids | None |  |  | LC-MS | None
[12 empty] | None |  |  | Shimadzu TOC-L | None |  |  | Shimadzu TOC-L | None |  |  |  | None |  |  |  | None |  |  | IC Anionen | None |  |  |  | None |  |  | IC Anionen | None |  |  |  | None |  |  |  | None |  |  | IC Anionen | None |  |  | IC Kationen | None |  |  |  | None |  |  | IC Kationen | None |  |  | IC Kationen | None |  |  | IC Kationen | None |  |  |  | None |  |  |  | None |  |  |  | None |  |  |  | None |  |  | SOP 45-34 | None |  |  |  | None |  |  |  | None |  |  | WTW Multimeter 3430 with FDO 925 | None |  |  |  | None |  |  | SOP 45-09 | None |  |  | SOP 45-09 (SOP muss noch angepasst werden für VSS) | None |  |  | IC Organic Acids | None |  |  | IC Organic Acids | None |  |  | IC Organic Acids | None |  |  | IC Organic Acids | None |  |  | IC Organic Acids | None |  |  | IC Organic Acids | None |  |  | IC Organic Acids | None |  |  | IC Organic Acids | None |  |  | LC-MS | None
[12 empty] | None |  |  | Shimadzu TOC-L | None |  |  | Shimadzu TOC-L | None |  |  |  | None |  |  |  | None |  |  | IC Anionen | None |  |  |  | None |  |  | IC Anionen | None |  |  |  | None |  |  |  | None |  |  | IC Anionen | None |  |  | IC Kationen | None |  |  |  | None |  |  | IC Kationen | None |  |  | IC Kationen | None |  |  | IC Kationen | None |  |  |  | None |  |  |  | None |  |  |  | None |  |  |  | None |  |  | SOP 45-34 | None |  |  |  | None |  |  |  | None |  |  | WTW Multimeter 3430 with FDO 925 | None |  |  |  | None |  |  | SOP 45-09 | None |  |  | SOP 45-09 (SOP muss noch angepasst werden für VSS) | None |  |  | IC Organic Acids | None |  |  | IC Organic Acids | None |  |  | IC Organic Acids | None |  |  | IC Organic Acids | None |  |  | IC Organic Acids | None |  |  | IC Organic Acids | None |  |  | IC Organic Acids | None |  |  | IC Organic Acids | None |  |  | LC-MS | None
[12 empty] | None |  |  | Shimadzu TOC-L | None |  |  | Shimadzu TOC-L | None |  |  |  | None |  |  |  | None |  |  | IC Anionen | None |  |  |  | None |  |  | IC Anionen | None |  |  |  | None |  |  |  | None |  |  | IC Anionen | None |  |  | IC Kationen | None |  |  |  | None |  |  | IC Kationen | None |  |  | IC Kationen | None |  |  | IC Kationen | None |  |  |  | None |  |  |  | None |  |  |  | None |  |  |  | None |  |  | SOP 45-34 | None |  |  |  | None |  |  |  | None |  |  | WTW Multimeter 3430 with FDO 925 | None |  |  |  | None |  |  | SOP 45-09 | None |  |  | SOP 45-09 (SOP muss noch angepasst werden für VSS) | None |  |  | IC Organic Acids | None |  |  | IC Organic Acids | None |  |  | IC Organic Acids | None |  |  | IC Organic Acids | None |  |  | IC Organic Acids | None |  |  | IC Organic Acids | None |  |  | IC Organic Acids | None |  |  | IC Organic Acids | None |  |  | LC-MS | None
[12 empty] | None |  |  | Shimadzu TOC-L | None |  |  | Shimadzu TOC-L | None |  |  |  | None |  |  |  | None |  |  | IC Anionen | None |  |  |  | None |  |  | IC Anionen | None |  |  |  | None |  |  |  | None |  |  | IC Anionen | None |  |  | IC Kationen | None |  |  |  | None |  |  | IC Kationen | None |  |  | IC Kationen | None |  |  | IC Kationen | None |  |  |  | None |  |  |  | None |  |  |  | None |  |  |  | None |  |  | SOP 45-34 | None |  |  |  | None |  |  |  | None |  |  | WTW Multimeter 3430 with FDO 925 | None |  |  |  | None |  |  | SOP 45-09 | None |  |  | SOP 45-09 (SOP muss noch angepasst werden für VSS) | None |  |  | IC Organic Acids | None |  |  | IC Organic Acids | None |  |  | IC Organic Acids | None |  |  | IC Organic Acids | None |  |  | IC Organic Acids | None |  |  | IC Organic Acids | None |  |  | IC Organic Acids | None |  |  | IC Organic Acids | None |  |  | LC-MS | None
[12 empty] | None |  |  | Shimadzu TOC-L | None |  |  | Shimadzu TOC-L | None |  |  |  | None |  |  |  | None |  |  | IC Anionen | None |  |  |  | None |  |  | IC Anionen | None |  |  |  | None |  |  |  | None |  |  | IC Anionen | None |  |  | IC Kationen | None |  |  |  | None |  |  | IC Kationen | None |  |  | IC Kationen | None |  |  | IC Kationen | None |  |  |  | None |  |  |  | None |  |  |  | None |  |  |  | None |  |  | SOP 45-34 | None |  |  |  | None |  |  |  | None |  |  | WTW Multimeter 3430 with FDO 925 | None |  |  |  | None |  |  | SOP 45-09 | None |  |  | SOP 45-09 (SOP muss noch angepasst werden für VSS) | None |  |  | IC Organic Acids | None |  |  | IC Organic Acids | None |  |  | IC Organic Acids | None |  |  | IC Organic Acids | None |  |  | IC Organic Acids | None |  |  | IC Organic Acids | None |  |  | IC Organic Acids | None |  |  | IC Organic Acids | None |  |  | LC-MS | None
[12 empty] | None |  |  | Shimadzu TOC-L | None |  |  | Shimadzu TOC-L | None |  |  |  | None |  |  |  | None |  |  | IC Anionen | None |  |  |  | None |  |  | IC Anionen | None |  |  |  | None |  |  |  | None |  |  | IC Anionen | None |  |  | IC Kationen | None |  |  |  | None |  |  | IC Kationen | None |  |  | IC Kationen | None |  |  | IC Kationen | None |  |  |  | None |  |  |  | None |  |  |  | None |  |  |  | None |  |  | SOP 45-34 | None |  |  |  | None |  |  |  | None |  |  | WTW Multimeter 3430 with FDO 925 | None |  |  |  | None |  |  | SOP 45-09 | None |  |  | SOP 45-09 (SOP muss noch angepasst werden für VSS) | None |  |  | IC Organic Acids | None |  |  | IC Organic Acids | None |  |  | IC Organic Acids | None |  |  | IC Organic Acids | None |  |  | IC Organic Acids | None |  |  | IC Organic Acids | None |  |  | IC Organic Acids | None |  |  | IC Organic Acids | None |  |  | LC-MS | None
[12 empty] | None |  |  | Shimadzu TOC-L | None |  |  | Shimadzu TOC-L | None |  |  |  | None |  |  |  | None |  |  | IC Anionen | None |  |  |  | None |  |  | IC Anionen | None |  |  |  | None |  |  |  | None |  |  | IC Anionen | None |  |  | IC Kationen | None |  |  |  | None |  |  | IC Kationen | None |  |  | IC Kationen | None |  |  | IC Kationen | None |  |  |  | None |  |  |  | None |  |  |  | None |  |  |  | None |  |  | SOP 45-34 | None |  |  |  | None |  |  |  | None |  |  | WTW Multimeter 3430 with FDO 925 | None |  |  |  | None |  |  | SOP 45-09 | None |  |  | SOP 45-09 (SOP muss noch angepasst werden für VSS) | None |  |  | IC Organic Acids | None |  |  | IC Organic Acids | None |  |  | IC Organic Acids | None |  |  | IC Organic Acids | None |  |  | IC Organic Acids | None |  |  | IC Organic Acids | None |  |  | IC Organic Acids | None |  |  | IC Organic Acids | None |  |  | LC-MS | None
[12 empty] | None |  |  | Shimadzu TOC-L | None |  |  | Shimadzu TOC-L | None |  |  |  | None |  |  |  | None |  |  | IC Anionen | None |  |  |  | None |  |  | IC Anionen | None |  |  |  | None |  |  |  | None |  |  | IC Anionen | None |  |  | IC Kationen | None |  |  |  | None |  |  | IC Kationen | None |  |  | IC Kationen | None |  |  | IC Kationen | None |  |  |  | None |  |  |  | None |  |  |  | None |  |  |  | None |  |  | SOP 45-34 | None |  |  |  | None |  |  |  | None |  |  | WTW Multimeter 3430 with FDO 925 | None |  |  |  | None |  |  | SOP 45-09 | None |  |  | SOP 45-09 (SOP muss noch angepasst werden für VSS) | None |  |  | IC Organic Acids | None |  |  | IC Organic Acids | None |  |  | IC Organic Acids | None |  |  | IC Organic Acids | None |  |  | IC Organic Acids | None |  |  | IC Organic Acids | None |  |  | IC Organic Acids | None |  |  | IC Organic Acids | None |  |  | LC-MS | None
[12 empty] | None |  |  | Shimadzu TOC-L | None |  |  | Shimadzu TOC-L | None |  |  |  | None |  |  |  | None |  |  | IC Anionen | None |  |  |  | None |  |  | IC Anionen | None |  |  |  | None |  |  |  | None |  |  | IC Anionen | None |  |  | IC Kationen | None |  |  |  | None |  |  | IC Kationen | None |  |  | IC Kationen | None |  |  | IC Kationen | None |  |  |  | None |  |  |  | None |  |  |  | None |  |  |  | None |  |  | SOP 45-34 | None |  |  |  | None |  |  |  | None |  |  | WTW Multimeter 3430 with FDO 925 | None |  |  |  | None |  |  | SOP 45-09 | None |  |  | SOP 45-09 (SOP muss noch angepasst werden für VSS) | None |  |  | IC Organic Acids | None |  |  | IC Organic Acids | None |  |  | IC Organic Acids | None |  |  | IC Organic Acids | None |  |  | IC Organic Acids | None |  |  | IC Organic Acids | None |  |  | IC Organic Acids | None |  |  | IC Organic Acids | None |  |  | LC-MS | None
[12 empty] | None |  |  | Shimadzu TOC-L | None |  |  | Shimadzu TOC-L | None |  |  |  | None |  |  |  | None |  |  | IC Anionen | None |  |  |  | None |  |  | IC Anionen | None |  |  |  | None |  |  |  | None |  |  | IC Anionen | None |  |  | IC Kationen | None |  |  |  | None |  |  | IC Kationen | None |  |  | IC Kationen | None |  |  | IC Kationen | None |  |  |  | None |  |  |  | None |  |  |  | None |  |  |  | None |  |  | SOP 45-34 | None |  |  |  | None |  |  |  | None |  |  | WTW Multimeter 3430 with FDO 925 | None |  |  |  | None |  |  | SOP 45-09 | None |  |  | SOP 45-09 (SOP muss noch angepasst werden für VSS) | None |  |  | IC Organic Acids | None |  |  | IC Organic Acids | None |  |  | IC Organic Acids | None |  |  | IC Organic Acids | None |  |  | IC Organic Acids | None |  |  | IC Organic Acids | None |  |  | IC Organic Acids | None |  |  | IC Organic Acids | None |  |  | LC-MS | None
[12 empty] | None |  |  | Shimadzu TOC-L | None |  |  | Shimadzu TOC-L | None |  |  |  | None |  |  |  | None |  |  | IC Anionen | None |  |  |  | None |  |  | IC Anionen | None |  |  |  | None |  |  |  | None |  |  | IC Anionen | None |  |  | IC Kationen | None |  |  |  | None |  |  | IC Kationen | None |  |  | IC Kationen | None |  |  | IC Kationen | None |  |  |  | None |  |  |  | None |  |  |  | None |  |  |  | None |  |  | SOP 45-34 | None |  |  |  | None |  |  |  | None |  |  | WTW Multimeter 3430 with FDO 925 | None |  |  |  | None |  |  | SOP 45-09 | None |  |  | SOP 45-09 (SOP muss noch angepasst werden für VSS) | None |  |  | IC Organic Acids | None |  |  | IC Organic Acids | None |  |  | IC Organic Acids | None |  |  | IC Organic Acids | None |  |  | IC Organic Acids | None |  |  | IC Organic Acids | None |  |  | IC Organic Acids | None |  |  | IC Organic Acids | None |  |  | LC-MS | None
[12 empty] | None |  |  | Shimadzu TOC-L | None |  |  | Shimadzu TOC-L | None |  |  |  | None |  |  |  | None |  |  | IC Anionen | None |  |  |  | None |  |  | IC Anionen | None |  |  |  | None |  |  |  | None |  |  | IC Anionen | None |  |  | IC Kationen | None |  |  |  | None |  |  | IC Kationen | None |  |  | IC Kationen | None |  |  | IC Kationen | None |  |  |  | None |  |  |  | None |  |  |  | None |  |  |  | None |  |  | SOP 45-34 | None |  |  |  | None |  |  |  | None |  |  | WTW Multimeter 3430 with FDO 925 | None |  |  |  | None |  |  | SOP 45-09 | None |  |  | SOP 45-09 (SOP muss noch angepasst werden für VSS) | None |  |  | IC Organic Acids | None |  |  | IC Organic Acids | None |  |  | IC Organic Acids | None |  |  | IC Organic Acids | None |  |  | IC Organic Acids | None |  |  | IC Organic Acids | None |  |  | IC Organic Acids | None |  |  | IC Organic Acids | None |  |  | LC-MS | None
[12 empty] | None |  |  | Shimadzu TOC-L | None |  |  | Shimadzu TOC-L | None |  |  |  | None |  |  |  | None |  |  | IC Anionen | None |  |  |  | None |  |  | IC Anionen | None |  |  |  | None |  |  |  | None |  |  | IC Anionen | None |  |  | IC Kationen | None |  |  |  | None |  |  | IC Kationen | None |  |  | IC Kationen | None |  |  | IC Kationen | None |  |  |  | None |  |  |  | None |  |  |  | None |  |  |  | None |  |  | SOP 45-34 | None |  |  |  | None |  |  |  | None |  |  | WTW Multimeter 3430 with FDO 925 | None |  |  |  | None |  |  | SOP 45-09 | None |  |  | SOP 45-09 (SOP muss noch angepasst werden für VSS) | None |  |  | IC Organic Acids | None |  |  | IC Organic Acids | None |  |  | IC Organic Acids | None |  |  | IC Organic Acids | None |  |  | IC Organic Acids | None |  |  | IC Organic Acids | None |  |  | IC Organic Acids | None |  |  | IC Organic Acids | None |  |  | LC-MS | None
[12 empty] | None |  |  | Shimadzu TOC-L | None |  |  | Shimadzu TOC-L | None |  |  |  | None |  |  |  | None |  |  | IC Anionen | None |  |  |  | None |  |  | IC Anionen | None |  |  |  | None |  |  |  | None |  |  | IC Anionen | None |  |  | IC Kationen | None |  |  |  | None |  |  | IC Kationen | None |  |  | IC Kationen | None |  |  | IC Kationen | None |  |  |  | None |  |  |  | None |  |  |  | None |  |  |  | None |  |  | SOP 45-34 | None |  |  |  | None |  |  |  | None |  |  | WTW Multimeter 3430 with FDO 925 | None |  |  |  | None |  |  | SOP 45-09 | None |  |  | SOP 45-09 (SOP muss noch angepasst werden für VSS) | None |  |  | IC Organic Acids | None |  |  | IC Organic Acids | None |  |  | IC Organic Acids | None |  |  | IC Organic Acids | None |  |  | IC Organic Acids | None |  |  | IC Organic Acids | None |  |  | IC Organic Acids | None |  |  | IC Organic Acids | None |  |  | LC-MS | None
[12 empty] | None |  |  | Shimadzu TOC-L | None |  |  | Shimadzu TOC-L | None |  |  |  | None |  |  |  | None |  |  | IC Anionen | None |  |  |  | None |  |  | IC Anionen | None |  |  |  | None |  |  |  | None |  |  | IC Anionen | None |  |  | IC Kationen | None |  |  |  | None |  |  | IC Kationen | None |  |  | IC Kationen | None |  |  | IC Kationen | None |  |  |  | None |  |  |  | None |  |  |  | None |  |  |  | None |  |  | SOP 45-34 | None |  |  |  | None |  |  |  | None |  |  | WTW Multimeter 3430 with FDO 925 | None |  |  |  | None |  |  | SOP 45-09 | None |  |  | SOP 45-09 (SOP muss noch angepasst werden für VSS) | None |  |  | IC Organic Acids | None |  |  | IC Organic Acids | None |  |  | IC Organic Acids | None |  |  | IC Organic Acids | None |  |  | IC Organic Acids | None |  |  | IC Organic Acids | None |  |  | IC Organic Acids | None |  |  | IC Organic Acids | None |  |  | LC-MS | None
[12 empty] | None |  |  | Shimadzu TOC-L | None |  |  | Shimadzu TOC-L | None |  |  |  | None |  |  |  | None |  |  | IC Anionen | None |  |  |  | None |  |  | IC Anionen | None |  |  |  | None |  |  |  | None |  |  | IC Anionen | None |  |  | IC Kationen | None |  |  |  | None |  |  | IC Kationen | None |  |  | IC Kationen | None |  |  | IC Kationen | None |  |  |  | None |  |  |  | None |  |  |  | None |  |  |  | None |  |  | SOP 45-34 | None |  |  |  | None |  |  |  | None |  |  | WTW Multimeter 3430 with FDO 925 | None |  |  |  | None |  |  | SOP 45-09 | None |  |  | SOP 45-09 (SOP muss noch angepasst werden für VSS) | None |  |  | IC Organic Acids | None |  |  | IC Organic Acids | None |  |  | IC Organic Acids | None |  |  | IC Organic Acids | None |  |  | IC Organic Acids | None |  |  | IC Organic Acids | None |  |  | IC Organic Acids | None |  |  | IC Organic Acids | None |  |  | LC-MS | None
[12 empty] | None |  |  | Shimadzu TOC-L | None |  |  | Shimadzu TOC-L | None |  |  |  | None |  |  |  | None |  |  | IC Anionen | None |  |  |  | None |  |  | IC Anionen | None |  |  |  | None |  |  |  | None |  |  | IC Anionen | None |  |  | IC Kationen | None |  |  |  | None |  |  | IC Kationen | None |  |  | IC Kationen | None |  |  | IC Kationen | None |  |  |  | None |  |  |  | None |  |  |  | None |  |  |  | None |  |  | SOP 45-34 | None |  |  |  | None |  |  |  | None |  |  | WTW Multimeter 3430 with FDO 925 | None |  |  |  | None |  |  | SOP 45-09 | None |  |  | SOP 45-09 (SOP muss noch angepasst werden für VSS) | None |  |  | IC Organic Acids | None |  |  | IC Organic Acids | None |  |  | IC Organic Acids | None |  |  | IC Organic Acids | None |  |  | IC Organic Acids | None |  |  | IC Organic Acids | None |  |  | IC Organic Acids | None |  |  | IC Organic Acids | None |  |  | LC-MS | None
[12 empty] | None |  |  | Shimadzu TOC-L | None |  |  | Shimadzu TOC-L | None |  |  |  | None |  |  |  | None |  |  | IC Anionen | None |  |  |  | None |  |  | IC Anionen | None |  |  |  | None |  |  |  | None |  |  | IC Anionen | None |  |  | IC Kationen | None |  |  |  | None |  |  | IC Kationen | None |  |  | IC Kationen | None |  |  | IC Kationen | None |  |  |  | None |  |  |  | None |  |  |  | None |  |  |  | None |  |  | SOP 45-34 | None |  |  |  | None |  |  |  | None |  |  | WTW Multimeter 3430 with FDO 925 | None |  |  |  | None |  |  | SOP 45-09 | None |  |  | SOP 45-09 (SOP muss noch angepasst werden für VSS) | None |  |  | IC Organic Acids | None |  |  | IC Organic Acids | None |  |  | IC Organic Acids | None |  |  | IC Organic Acids | None |  |  | IC Organic Acids | None |  |  | IC Organic Acids | None |  |  | IC Organic Acids | None |  |  | IC Organic Acids | None |  |  | LC-MS | None
[12 empty] | None |  |  | Shimadzu TOC-L | None |  |  | Shimadzu TOC-L | None |  |  |  | None |  |  |  | None |  |  | IC Anionen | None |  |  |  | None |  |  | IC Anionen | None |  |  |  | None |  |  |  | None |  |  | IC Anionen | None |  |  | IC Kationen | None |  |  |  | None |  |  | IC Kationen | None |  |  | IC Kationen | None |  |  | IC Kationen | None |  |  |  | None |  |  |  | None |  |  |  | None |  |  |  | None |  |  | SOP 45-34 | None |  |  |  | None |  |  |  | None |  |  | WTW Multimeter 3430 with FDO 925 | None |  |  |  | None |  |  | SOP 45-09 | None |  |  | SOP 45-09 (SOP muss noch angepasst werden für VSS) | None |  |  | IC Organic Acids | None |  |  | IC Organic Acids | None |  |  | IC Organic Acids | None |  |  | IC Organic Acids | None |  |  | IC Organic Acids | None |  |  | IC Organic Acids | None |  |  | IC Organic Acids | None |  |  | IC Organic Acids | None |  |  | LC-MS | None
[12 empty] | None |  |  | Shimadzu TOC-L | None |  |  | Shimadzu TOC-L | None |  |  |  | None |  |  |  | None |  |  | IC Anionen | None |  |  |  | None |  |  | IC Anionen | None |  |  |  | None |  |  |  | None |  |  | IC Anionen | None |  |  | IC Kationen | None |  |  |  | None |  |  | IC Kationen | None |  |  | IC Kationen | None |  |  | IC Kationen | None |  |  |  | None |  |  |  | None |  |  |  | None |  |  |  | None |  |  | SOP 45-34 | None |  |  |  | None |  |  |  | None |  |  | WTW Multimeter 3430 with FDO 925 | None |  |  |  | None |  |  | SOP 45-09 | None |  |  | SOP 45-09 (SOP muss noch angepasst werden für VSS) | None |  |  | IC Organic Acids | None |  |  | IC Organic Acids | None |  |  | IC Organic Acids | None |  |  | IC Organic Acids | None |  |  | IC Organic Acids | None |  |  | IC Organic Acids | None |  |  | IC Organic Acids | None |  |  | IC Organic Acids | None |  |  | LC-MS | None
[12 empty] | None |  |  | Shimadzu TOC-L | None |  |  | Shimadzu TOC-L | None |  |  |  | None |  |  |  | None |  |  | IC Anionen | None |  |  |  | None |  |  | IC Anionen | None |  |  |  | None |  |  |  | None |  |  | IC Anionen | None |  |  | IC Kationen | None |  |  |  | None |  |  | IC Kationen | None |  |  | IC Kationen | None |  |  | IC Kationen | None |  |  |  | None |  |  |  | None |  |  |  | None |  |  |  | None |  |  | SOP 45-34 | None |  |  |  | None |  |  |  | None |  |  | WTW Multimeter 3430 with FDO 925 | None |  |  |  | None |  |  | SOP 45-09 | None |  |  | SOP 45-09 (SOP muss noch angepasst werden für VSS) | None |  |  | IC Organic Acids | None |  |  | IC Organic Acids | None |  |  | IC Organic Acids | None |  |  | IC Organic Acids | None |  |  | IC Organic Acids | None |  |  | IC Organic Acids | None |  |  | IC Organic Acids | None |  |  | IC Organic Acids | None |  |  | LC-MS | None
[12 empty] | None |  |  | Shimadzu TOC-L | None |  |  | Shimadzu TOC-L | None |  |  |  | None |  |  |  | None |  |  | IC Anionen | None |  |  |  | None |  |  | IC Anionen | None |  |  |  | None |  |  |  | None |  |  | IC Anionen | None |  |  | IC Kationen | None |  |  |  | None |  |  | IC Kationen | None |  |  | IC Kationen | None |  |  | IC Kationen | None |  |  |  | None |  |  |  | None |  |  |  | None |  |  |  | None |  |  | SOP 45-34 | None |  |  |  | None |  |  |  | None |  |  | WTW Multimeter 3430 with FDO 925 | None |  |  |  | None |  |  | SOP 45-09 | None |  |  | SOP 45-09 (SOP muss noch angepasst werden für VSS) | None |  |  | IC Organic Acids | None |  |  | IC Organic Acids | None |  |  | IC Organic Acids | None |  |  | IC Organic Acids | None |  |  | IC Organic Acids | None |  |  | IC Organic Acids | None |  |  | IC Organic Acids | None |  |  | IC Organic Acids | None |  |  | LC-MS | None
[12 empty] | None |  |  | Shimadzu TOC-L | None |  |  | Shimadzu TOC-L | None |  |  |  | None |  |  |  | None |  |  | IC Anionen | None |  |  |  | None |  |  | IC Anionen | None |  |  |  | None |  |  |  | None |  |  | IC Anionen | None |  |  | IC Kationen | None |  |  |  | None |  |  | IC Kationen | None |  |  | IC Kationen | None |  |  | IC Kationen | None |  |  |  | None |  |  |  | None |  |  |  | None |  |  |  | None |  |  | SOP 45-34 | None |  |  |  | None |  |  |  | None |  |  | WTW Multimeter 3430 with FDO 925 | None |  |  |  | None |  |  | SOP 45-09 | None |  |  | SOP 45-09 (SOP muss noch angepasst werden für VSS) | None |  |  | IC Organic Acids | None |  |  | IC Organic Acids | None |  |  | IC Organic Acids | None |  |  | IC Organic Acids | None |  |  | IC Organic Acids | None |  |  | IC Organic Acids | None |  |  | IC Organic Acids | None |  |  | IC Organic Acids | None |  |  | LC-MS | None
[12 empty] | None |  |  | Shimadzu TOC-L | None |  |  | Shimadzu TOC-L | None |  |  |  | None |  |  |  | None |  |  | IC Anionen | None |  |  |  | None |  |  | IC Anionen | None |  |  |  | None |  |  |  | None |  |  | IC Anionen | None |  |  | IC Kationen | None |  |  |  | None |  |  | IC Kationen | None |  |  | IC Kationen | None |  |  | IC Kationen | None |  |  |  | None |  |  |  | None |  |  |  | None |  |  |  | None |  |  | SOP 45-34 | None |  |  |  | None |  |  |  | None |  |  | WTW Multimeter 3430 with FDO 925 | None |  |  |  | None |  |  | SOP 45-09 | None |  |  | SOP 45-09 (SOP muss noch angepasst werden für VSS) | None |  |  | IC Organic Acids | None |  |  | IC Organic Acids | None |  |  | IC Organic Acids | None |  |  | IC Organic Acids | None |  |  | IC Organic Acids | None |  |  | IC Organic Acids | None |  |  | IC Organic Acids | None |  |  | IC Organic Acids | None |  |  | LC-MS | None
[12 empty] | None |  |  | Shimadzu TOC-L | None |  |  | Shimadzu TOC-L | None |  |  |  | None |  |  |  | None |  |  | IC Anionen | None |  |  |  | None |  |  | IC Anionen | None |  |  |  | None |  |  |  | None |  |  | IC Anionen | None |  |  | IC Kationen | None |  |  |  | None |  |  | IC Kationen | None |  |  | IC Kationen | None |  |  | IC Kationen | None |  |  |  | None |  |  |  | None |  |  |  | None |  |  |  | None |  |  | SOP 45-34 | None |  |  |  | None |  |  |  | None |  |  | WTW Multimeter 3430 with FDO 925 | None |  |  |  | None |  |  | SOP 45-09 | None |  |  | SOP 45-09 (SOP muss noch angepasst werden für VSS) | None |  |  | IC Organic Acids | None |  |  | IC Organic Acids | None |  |  | IC Organic Acids | None |  |  | IC Organic Acids | None |  |  | IC Organic Acids | None |  |  | IC Organic Acids | None |  |  | IC Organic Acids | None |  |  | IC Organic Acids | None |  |  | LC-MS | None
[12 empty] | None |  |  | Shimadzu TOC-L | None |  |  | Shimadzu TOC-L | None |  |  |  | None |  |  |  | None |  |  | IC Anionen | None |  |  |  | None |  |  | IC Anionen | None |  |  |  | None |  |  |  | None |  |  | IC Anionen | None |  |  | IC Kationen | None |  |  |  | None |  |  | IC Kationen | None |  |  | IC Kationen | None |  |  | IC Kationen | None |  |  |  | None |  |  |  | None |  |  |  | None |  |  |  | None |  |  | SOP 45-34 | None |  |  |  | None |  |  |  | None |  |  | WTW Multimeter 3430 with FDO 925 | None |  |  |  | None |  |  | SOP 45-09 | None |  |  | SOP 45-09 (SOP muss noch angepasst werden für VSS) | None |  |  | IC Organic Acids | None |  |  | IC Organic Acids | None |  |  | IC Organic Acids | None |  |  | IC Organic Acids | None |  |  | IC Organic Acids | None |  |  | IC Organic Acids | None |  |  | IC Organic Acids | None |  |  | IC Organic Acids | None |  |  | LC-MS | None
[12 empty] | None |  |  | Shimadzu TOC-L | None |  |  | Shimadzu TOC-L | None |  |  |  | None |  |  |  | None |  |  | IC Anionen | None |  |  |  | None |  |  | IC Anionen | None |  |  |  | None |  |  |  | None |  |  | IC Anionen | None |  |  | IC Kationen | None |  |  |  | None |  |  | IC Kationen | None |  |  | IC Kationen | None |  |  | IC Kationen | None |  |  |  | None |  |  |  | None |  |  |  | None |  |  |  | None |  |  | SOP 45-34 | None |  |  |  | None |  |  |  | None |  |  | WTW Multimeter 3430 with FDO 925 | None |  |  |  | None |  |  | SOP 45-09 | None |  |  | SOP 45-09 (SOP muss noch angepasst werden für VSS) | None |  |  | IC Organic Acids | None |  |  | IC Organic Acids | None |  |  | IC Organic Acids | None |  |  | IC Organic Acids | None |  |  | IC Organic Acids | None |  |  | IC Organic Acids | None |  |  | IC Organic Acids | None |  |  | IC Organic Acids | None |  |  | LC-MS | None
[12 empty] | None |  |  | Shimadzu TOC-L | None |  |  | Shimadzu TOC-L | None |  |  |  | None |  |  |  | None |  |  | IC Anionen | None |  |  |  | None |  |  | IC Anionen | None |  |  |  | None |  |  |  | None |  |  | IC Anionen | None |  |  | IC Kationen | None |  |  |  | None |  |  | IC Kationen | None |  |  | IC Kationen | None |  |  | IC Kationen | None |  |  |  | None |  |  |  | None |  |  |  | None |  |  |  | None |  |  | SOP 45-34 | None |  |  |  | None |  |  |  | None |  |  | WTW Multimeter 3430 with FDO 925 | None |  |  |  | None |  |  | SOP 45-09 | None |  |  | SOP 45-09 (SOP muss noch angepasst werden für VSS) | None |  |  | IC Organic Acids | None |  |  | IC Organic Acids | None |  |  | IC Organic Acids | None |  |  | IC Organic Acids | None |  |  | IC Organic Acids | None |  |  | IC Organic Acids | None |  |  | IC Organic Acids | None |  |  | IC Organic Acids | None |  |  | LC-MS | None
[12 empty] | None |  |  | Shimadzu TOC-L | None |  |  | Shimadzu TOC-L | None |  |  |  | None |  |  |  | None |  |  | IC Anionen | None |  |  |  | None |  |  | IC Anionen | None |  |  |  | None |  |  |  | None |  |  | IC Anionen | None |  |  | IC Kationen | None |  |  |  | None |  |  | IC Kationen | None |  |  | IC Kationen | None |  |  | IC Kationen | None |  |  |  | None |  |  |  | None |  |  |  | None |  |  |  | None |  |  | SOP 45-34 | None |  |  |  | None |  |  |  | None |  |  | WTW Multimeter 3430 with FDO 925 | None |  |  |  | None |  |  | SOP 45-09 | None |  |  | SOP 45-09 (SOP muss noch angepasst werden für VSS) | None |  |  | IC Organic Acids | None |  |  | IC Organic Acids | None |  |  | IC Organic Acids | None |  |  | IC Organic Acids | None |  |  | IC Organic Acids | None |  |  | IC Organic Acids | None |  |  | IC Organic Acids | None |  |  | IC Organic Acids | None |  |  | LC-MS | None
[12 empty] | None |  |  | Shimadzu TOC-L | None |  |  | Shimadzu TOC-L | None |  |  |  | None |  |  |  | None |  |  | IC Anionen | None |  |  |  | None |  |  | IC Anionen | None |  |  |  | None |  |  |  | None |  |  | IC Anionen | None |  |  | IC Kationen | None |  |  |  | None |  |  | IC Kationen | None |  |  | IC Kationen | None |  |  | IC Kationen | None |  |  |  | None |  |  |  | None |  |  |  | None |  |  |  | None |  |  | SOP 45-34 | None |  |  |  | None |  |  |  | None |  |  | WTW Multimeter 3430 with FDO 925 | None |  |  |  | None |  |  | SOP 45-09 | None |  |  | SOP 45-09 (SOP muss noch angepasst werden für VSS) | None |  |  | IC Organic Acids | None |  |  | IC Organic Acids | None |  |  | IC Organic Acids | None |  |  | IC Organic Acids | None |  |  | IC Organic Acids | None |  |  | IC Organic Acids | None |  |  | IC Organic Acids | None |  |  | IC Organic Acids | None |  |  | LC-MS | None
[12 empty] | None |  |  | Shimadzu TOC-L | None |  |  | Shimadzu TOC-L | None |  |  |  | None |  |  |  | None |  |  | IC Anionen | None |  |  |  | None |  |  | IC Anionen | None |  |  |  | None |  |  |  | None |  |  | IC Anionen | None |  |  | IC Kationen | None |  |  |  | None |  |  | IC Kationen | None |  |  | IC Kationen | None |  |  | IC Kationen | None |  |  |  | None |  |  |  | None |  |  |  | None |  |  |  | None |  |  | SOP 45-34 | None |  |  |  | None |  |  |  | None |  |  | WTW Multimeter 3430 with FDO 925 | None |  |  |  | None |  |  | SOP 45-09 | None |  |  | SOP 45-09 (SOP muss noch angepasst werden für VSS) | None |  |  | IC Organic Acids | None |  |  | IC Organic Acids | None |  |  | IC Organic Acids | None |  |  | IC Organic Acids | None |  |  | IC Organic Acids | None |  |  | IC Organic Acids | None |  |  | IC Organic Acids | None |  |  | IC Organic Acids | None |  |  | LC-MS | None
[12 empty] | None |  |  | Shimadzu TOC-L | None |  |  | Shimadzu TOC-L | None |  |  |  | None |  |  |  | None |  |  | IC Anionen | None |  |  |  | None |  |  | IC Anionen | None |  |  |  | None |  |  |  | None |  |  | IC Anionen | None |  |  | IC Kationen | None |  |  |  | None |  |  | IC Kationen | None |  |  | IC Kationen | None |  |  | IC Kationen | None |  |  |  | None |  |  |  | None |  |  |  | None |  |  |  | None |  |  | SOP 45-34 | None |  |  |  | None |  |  |  | None |  |  | WTW Multimeter 3430 with FDO 925 | None |  |  |  | None |  |  | SOP 45-09 | None |  |  | SOP 45-09 (SOP muss noch angepasst werden für VSS) | None |  |  | IC Organic Acids | None |  |  | IC Organic Acids | None |  |  | IC Organic Acids | None |  |  | IC Organic Acids | None |  |  | IC Organic Acids | None |  |  | IC Organic Acids | None |  |  | IC Organic Acids | None |  |  | IC Organic Acids | None |  |  | LC-MS | None
[12 empty] | None |  |  | Shimadzu TOC-L | None |  |  | Shimadzu TOC-L | None |  |  |  | None |  |  |  | None |  |  | IC Anionen | None |  |  |  | None |  |  | IC Anionen | None |  |  |  | None |  |  |  | None |  |  | IC Anionen | None |  |  | IC Kationen | None |  |  |  | None |  |  | IC Kationen | None |  |  | IC Kationen | None |  |  | IC Kationen | None |  |  |  | None |  |  |  | None |  |  |  | None |  |  |  | None |  |  | SOP 45-34 | None |  |  |  | None |  |  |  | None |  |  | WTW Multimeter 3430 with FDO 925 | None |  |  |  | None |  |  | SOP 45-09 | None |  |  | SOP 45-09 (SOP muss noch angepasst werden für VSS) | None |  |  | IC Organic Acids | None |  |  | IC Organic Acids | None |  |  | IC Organic Acids | None |  |  | IC Organic Acids | None |  |  | IC Organic Acids | None |  |  | IC Organic Acids | None |  |  | IC Organic Acids | None |  |  | IC Organic Acids | None |  |  | LC-MS | None
[12 empty] | None |  |  | Shimadzu TOC-L | None |  |  | Shimadzu TOC-L | None |  |  |  | None |  |  |  | None |  |  | IC Anionen | None |  |  |  | None |  |  | IC Anionen | None |  |  |  | None |  |  |  | None |  |  | IC Anionen | None |  |  | IC Kationen | None |  |  |  | None |  |  | IC Kationen | None |  |  | IC Kationen | None |  |  | IC Kationen | None |  |  |  | None |  |  |  | None |  |  |  | None |  |  |  | None |  |  | SOP 45-34 | None |  |  |  | None |  |  |  | None |  |  | WTW Multimeter 3430 with FDO 925 | None |  |  |  | None |  |  | SOP 45-09 | None |  |  | SOP 45-09 (SOP muss noch angepasst werden für VSS) | None |  |  | IC Organic Acids | None |  |  | IC Organic Acids | None |  |  | IC Organic Acids | None |  |  | IC Organic Acids | None |  |  | IC Organic Acids | None |  |  | IC Organic Acids | None |  |  | IC Organic Acids | None |  |  | IC Organic Acids | None |  |  | LC-MS | None
[12 empty] | None |  |  | Shimadzu TOC-L | None |  |  | Shimadzu TOC-L | None |  |  |  | None |  |  |  | None |  |  | IC Anionen | None |  |  |  | None |  |  | IC Anionen | None |  |  |  | None |  |  |  | None |  |  | IC Anionen | None |  |  | IC Kationen | None |  |  |  | None |  |  | IC Kationen | None |  |  | IC Kationen | None |  |  | IC Kationen | None |  |  |  | None |  |  |  | None |  |  |  | None |  |  |  | None |  |  | SOP 45-34 | None |  |  |  | None |  |  |  | None |  |  | WTW Multimeter 3430 with FDO 925 | None |  |  |  | None |  |  | SOP 45-09 | None |  |  | SOP 45-09 (SOP muss noch angepasst werden für VSS) | None |  |  | IC Organic Acids | None |  |  | IC Organic Acids | None |  |  | IC Organic Acids | None |  |  | IC Organic Acids | None |  |  | IC Organic Acids | None |  |  | IC Organic Acids | None |  |  | IC Organic Acids | None |  |  | IC Organic Acids | None |  |  | LC-MS | None
[12 empty] | None |  |  | Shimadzu TOC-L | None |  |  | Shimadzu TOC-L | None |  |  |  | None |  |  |  | None |  |  | IC Anionen | None |  |  |  | None |  |  | IC Anionen | None |  |  |  | None |  |  |  | None |  |  | IC Anionen | None |  |  | IC Kationen | None |  |  |  | None |  |  | IC Kationen | None |  |  | IC Kationen | None |  |  | IC Kationen | None |  |  |  | None |  |  |  | None |  |  |  | None |  |  |  | None |  |  | SOP 45-34 | None |  |  |  | None |  |  |  | None |  |  | WTW Multimeter 3430 with FDO 925 | None |  |  |  | None |  |  | SOP 45-09 | None |  |  | SOP 45-09 (SOP muss noch angepasst werden für VSS) | None |  |  | IC Organic Acids | None |  |  | IC Organic Acids | None |  |  | IC Organic Acids | None |  |  | IC Organic Acids | None |  |  | IC Organic Acids | None |  |  | IC Organic Acids | None |  |  | IC Organic Acids | None |  |  | IC Organic Acids | None |  |  | LC-MS | None
[12 empty] | None |  |  | Shimadzu TOC-L | None |  |  | Shimadzu TOC-L | None |  |  |  | None |  |  |  | None |  |  | IC Anionen | None |  |  |  | None |  |  | IC Anionen | None |  |  |  | None |  |  |  | None |  |  | IC Anionen | None |  |  | IC Kationen | None |  |  |  | None |  |  | IC Kationen | None |  |  | IC Kationen | None |  |  | IC Kationen | None |  |  |  | None |  |  |  | None |  |  |  | None |  |  |  | None |  |  | SOP 45-34 | None |  |  |  | None |  |  |  | None |  |  | WTW Multimeter 3430 with FDO 925 | None |  |  |  | None |  |  | SOP 45-09 | None |  |  | SOP 45-09 (SOP muss noch angepasst werden für VSS) | None |  |  | IC Organic Acids | None |  |  | IC Organic Acids | None |  |  | IC Organic Acids | None |  |  | IC Organic Acids | None |  |  | IC Organic Acids | None |  |  | IC Organic Acids | None |  |  | IC Organic Acids | None |  |  | IC Organic Acids | None |  |  | LC-MS | None
[12 empty] | None |  |  | Shimadzu TOC-L | None |  |  | Shimadzu TOC-L | None |  |  |  | None |  |  |  | None |  |  | IC Anionen | None |  |  |  | None |  |  | IC Anionen | None |  |  |  | None |  |  |  | None |  |  | IC Anionen | None |  |  | IC Kationen | None |  |  |  | None |  |  | IC Kationen | None |  |  | IC Kationen | None |  |  | IC Kationen | None |  |  |  | None |  |  |  | None |  |  |  | None |  |  |  | None |  |  | SOP 45-34 | None |  |  |  | None |  |  |  | None |  |  | WTW Multimeter 3430 with FDO 925 | None |  |  |  | None |  |  | SOP 45-09 | None |  |  | SOP 45-09 (SOP muss noch angepasst werden für VSS) | None |  |  | IC Organic Acids | None |  |  | IC Organic Acids | None |  |  | IC Organic Acids | None |  |  | IC Organic Acids | None |  |  | IC Organic Acids | None |  |  | IC Organic Acids | None |  |  | IC Organic Acids | None |  |  | IC Organic Acids | None |  |  | LC-MS | None
[12 empty] | None |  |  | Shimadzu TOC-L | None |  |  | Shimadzu TOC-L | None |  |  |  | None |  |  |  | None |  |  | IC Anionen | None |  |  |  | None |  |  | IC Anionen | None |  |  |  | None |  |  |  | None |  |  | IC Anionen | None |  |  | IC Kationen | None |  |  |  | None |  |  | IC Kationen | None |  |  | IC Kationen | None |  |  | IC Kationen | None |  |  |  | None |  |  |  | None |  |  |  | None |  |  |  | None |  |  | SOP 45-34 | None |  |  |  | None |  |  |  | None |  |  | WTW Multimeter 3430 with FDO 925 | None |  |  |  | None |  |  | SOP 45-09 | None |  |  | SOP 45-09 (SOP muss noch angepasst werden für VSS) | None |  |  | IC Organic Acids | None |  |  | IC Organic Acids | None |  |  | IC Organic Acids | None |  |  | IC Organic Acids | None |  |  | IC Organic Acids | None |  |  | IC Organic Acids | None |  |  | IC Organic Acids | None |  |  | IC Organic Acids | None |  |  | LC-MS | None
[12 empty] | None |  |  | Shimadzu TOC-L | None |  |  | Shimadzu TOC-L | None |  |  |  | None |  |  |  | None |  |  | IC Anionen | None |  |  |  | None |  |  | IC Anionen | None |  |  |  | None |  |  |  | None |  |  | IC Anionen | None |  |  | IC Kationen | None |  |  |  | None |  |  | IC Kationen | None |  |  | IC Kationen | None |  |  | IC Kationen | None |  |  |  | None |  |  |  | None |  |  |  | None |  |  |  | None |  |  | SOP 45-34 | None |  |  |  | None |  |  |  | None |  |  | WTW Multimeter 3430 with FDO 925 | None |  |  |  | None |  |  | SOP 45-09 | None |  |  | SOP 45-09 (SOP muss noch angepasst werden für VSS) | None |  |  | IC Organic Acids | None |  |  | IC Organic Acids | None |  |  | IC Organic Acids | None |  |  | IC Organic Acids | None |  |  | IC Organic Acids | None |  |  | IC Organic Acids | None |  |  | IC Organic Acids | None |  |  | IC Organic Acids | None |  |  | LC-MS | None
[12 empty] | None |  |  | Shimadzu TOC-L | None |  |  | Shimadzu TOC-L | None |  |  |  | None |  |  |  | None |  |  | IC Anionen | None |  |  |  | None |  |  | IC Anionen | None |  |  |  | None |  |  |  | None |  |  | IC Anionen | None |  |  | IC Kationen | None |  |  |  | None |  |  | IC Kationen | None |  |  | IC Kationen | None |  |  | IC Kationen | None |  |  |  | None |  |  |  | None |  |  |  | None |  |  |  | None |  |  | SOP 45-34 | None |  |  |  | None |  |  |  | None |  |  | WTW Multimeter 3430 with FDO 925 | None |  |  |  | None |  |  | SOP 45-09 | None |  |  | SOP 45-09 (SOP muss noch angepasst werden für VSS) | None |  |  | IC Organic Acids | None |  |  | IC Organic Acids | None |  |  | IC Organic Acids | None |  |  | IC Organic Acids | None |  |  | IC Organic Acids | None |  |  | IC Organic Acids | None |  |  | IC Organic Acids | None |  |  | IC Organic Acids | None |  |  | LC-MS | None
[12 empty] | None |  |  | Shimadzu TOC-L | None |  |  | Shimadzu TOC-L | None |  |  |  | None |  |  |  | None |  |  | IC Anionen | None |  |  |  | None |  |  | IC Anionen | None |  |  |  | None |  |  |  | None |  |  | IC Anionen | None |  |  | IC Kationen | None |  |  |  | None |  |  | IC Kationen | None |  |  | IC Kationen | None |  |  | IC Kationen | None |  |  |  | None |  |  |  | None |  |  |  | None |  |  |  | None |  |  | SOP 45-34 | None |  |  |  | None |  |  |  | None |  |  | WTW Multimeter 3430 with FDO 925 | None |  |  |  | None |  |  | SOP 45-09 | None |  |  | SOP 45-09 (SOP muss noch angepasst werden für VSS) | None |  |  | IC Organic Acids | None |  |  | IC Organic Acids | None |  |  | IC Organic Acids | None |  |  | IC Organic Acids | None |  |  | IC Organic Acids | None |  |  | IC Organic Acids | None |  |  | IC Organic Acids | None |  |  | IC Organic Acids | None |  |  | LC-MS | None
[12 empty] | None |  |  | Shimadzu TOC-L | None |  |  | Shimadzu TOC-L | None |  |  |  | None |  |  |  | None |  |  | IC Anionen | None |  |  |  | None |  |  | IC Anionen | None |  |  |  | None |  |  |  | None |  |  | IC Anionen | None |  |  | IC Kationen | None |  |  |  | None |  |  | IC Kationen | None |  |  | IC Kationen | None |  |  | IC Kationen | None |  |  |  | None |  |  |  | None |  |  |  | None |  |  |  | None |  |  | SOP 45-34 | None |  |  |  | None |  |  |  | None |  |  | WTW Multimeter 3430 with FDO 925 | None |  |  |  | None |  |  | SOP 45-09 | None |  |  | SOP 45-09 (SOP muss noch angepasst werden für VSS) | None |  |  | IC Organic Acids | None |  |  | IC Organic Acids | None |  |  | IC Organic Acids | None |  |  | IC Organic Acids | None |  |  | IC Organic Acids | None |  |  | IC Organic Acids | None |  |  | IC Organic Acids | None |  |  | IC Organic Acids | None |  |  | LC-MS | None
[12 empty] | None |  |  | Shimadzu TOC-L | None |  |  | Shimadzu TOC-L | None |  |  |  | None |  |  |  | None |  |  | IC Anionen | None |  |  |  | None |  |  | IC Anionen | None |  |  |  | None |  |  |  | None |  |  | IC Anionen | None |  |  | IC Kationen | None |  |  |  | None |  |  | IC Kationen | None |  |  | IC Kationen | None |  |  | IC Kationen | None |  |  |  | None |  |  |  | None |  |  |  | None |  |  |  | None |  |  | SOP 45-34 | None |  |  |  | None |  |  |  | None |  |  | WTW Multimeter 3430 with FDO 925 | None |  |  |  | None |  |  | SOP 45-09 | None |  |  | SOP 45-09 (SOP muss noch angepasst werden für VSS) | None |  |  | IC Organic Acids | None |  |  | IC Organic Acids | None |  |  | IC Organic Acids | None |  |  | IC Organic Acids | None |  |  | IC Organic Acids | None |  |  | IC Organic Acids | None |  |  | IC Organic Acids | None |  |  | IC Organic Acids | None |  |  | LC-MS | None
[12 empty] | None |  |  | Shimadzu TOC-L | None |  |  | Shimadzu TOC-L | None |  |  |  | None |  |  |  | None |  |  | IC Anionen | None |  |  |  | None |  |  | IC Anionen | None |  |  |  | None |  |  |  | None |  |  | IC Anionen | None |  |  | IC Kationen | None |  |  |  | None |  |  | IC Kationen | None |  |  | IC Kationen | None |  |  | IC Kationen | None |  |  |  | None |  |  |  | None |  |  |  | None |  |  |  | None |  |  | SOP 45-34 | None |  |  |  | None |  |  |  | None |  |  | WTW Multimeter 3430 with FDO 925 | None |  |  |  | None |  |  | SOP 45-09 | None |  |  | SOP 45-09 (SOP muss noch angepasst werden für VSS) | None |  |  | IC Organic Acids | None |  |  | IC Organic Acids | None |  |  | IC Organic Acids | None |  |  | IC Organic Acids | None |  |  | IC Organic Acids | None |  |  | IC Organic Acids | None |  |  | IC Organic Acids | None |  |  | IC Organic Acids | None |  |  | LC-MS | None
[12 empty] | None |  |  | Shimadzu TOC-L | None |  |  | Shimadzu TOC-L | None |  |  |  | None |  |  |  | None |  |  | IC Anionen | None |  |  |  | None |  |  | IC Anionen | None |  |  |  | None |  |  |  | None |  |  | IC Anionen | None |  |  | IC Kationen | None |  |  |  | None |  |  | IC Kationen | None |  |  | IC Kationen | None |  |  | IC Kationen | None |  |  |  | None |  |  |  | None |  |  |  | None |  |  |  | None |  |  | SOP 45-34 | None |  |  |  | None |  |  |  | None |  |  | WTW Multimeter 3430 with FDO 925 | None |  |  |  | None |  |  | SOP 45-09 | None |  |  | SOP 45-09 (SOP muss noch angepasst werden für VSS) | None |  |  | IC Organic Acids | None |  |  | IC Organic Acids | None |  |  | IC Organic Acids | None |  |  | IC Organic Acids | None |  |  | IC Organic Acids | None |  |  | IC Organic Acids | None |  |  | IC Organic Acids | None |  |  | IC Organic Acids | None |  |  | LC-MS | None
[12 empty] | None |  |  | Shimadzu TOC-L | None |  |  | Shimadzu TOC-L | None |  |  |  | None |  |  |  | None |  |  | IC Anionen | None |  |  |  | None |  |  | IC Anionen | None |  |  |  | None |  |  |  | None |  |  | IC Anionen | None |  |  | IC Kationen | None |  |  |  | None |  |  | IC Kationen | None |  |  | IC Kationen | None |  |  | IC Kationen | None |  |  |  | None |  |  |  | None |  |  |  | None |  |  |  | None |  |  | SOP 45-34 | None |  |  |  | None |  |  |  | None |  |  | WTW Multimeter 3430 with FDO 925 | None |  |  |  | None |  |  | SOP 45-09 | None |  |  | SOP 45-09 (SOP muss noch angepasst werden für VSS) | None |  |  | IC Organic Acids | None |  |  | IC Organic Acids | None |  |  | IC Organic Acids | None |  |  | IC Organic Acids | None |  |  | IC Organic Acids | None |  |  | IC Organic Acids | None |  |  | IC Organic Acids | None |  |  | IC Organic Acids | None |  |  | LC-MS | None
[12 empty] | None |  |  | Shimadzu TOC-L | None |  |  | Shimadzu TOC-L | None |  |  |  | None |  |  |  | None |  |  | IC Anionen | None |  |  |  | None |  |  | IC Anionen | None |  |  |  | None |  |  |  | None |  |  | IC Anionen | None |  |  | IC Kationen | None |  |  |  | None |  |  | IC Kationen | None |  |  | IC Kationen | None |  |  | IC Kationen | None |  |  |  | None |  |  |  | None |  |  |  | None |  |  |  | None |  |  | SOP 45-34 | None |  |  |  | None |  |  |  | None |  |  | WTW Multimeter 3430 with FDO 925 | None |  |  |  | None |  |  | SOP 45-09 | None |  |  | SOP 45-09 (SOP muss noch angepasst werden für VSS) | None |  |  | IC Organic Acids | None |  |  | IC Organic Acids | None |  |  | IC Organic Acids | None |  |  | IC Organic Acids | None |  |  | IC Organic Acids | None |  |  | IC Organic Acids | None |  |  | IC Organic Acids | None |  |  | IC Organic Acids | None |  |  | LC-MS | None
[12 empty] | None |  |  | Shimadzu TOC-L | None |  |  | Shimadzu TOC-L | None |  |  |  | None |  |  |  | None |  |  | IC Anionen | None |  |  |  | None |  |  | IC Anionen | None |  |  |  | None |  |  |  | None |  |  | IC Anionen | None |  |  | IC Kationen | None |  |  |  | None |  |  | IC Kationen | None |  |  | IC Kationen | None |  |  | IC Kationen | None |  |  |  | None |  |  |  | None |  |  |  | None |  |  |  | None |  |  | SOP 45-34 | None |  |  |  | None |  |  |  | None |  |  | WTW Multimeter 3430 with FDO 925 | None |  |  |  | None |  |  | SOP 45-09 | None |  |  | SOP 45-09 (SOP muss noch angepasst werden für VSS) | None |  |  | IC Organic Acids | None |  |  | IC Organic Acids | None |  |  | IC Organic Acids | None |  |  | IC Organic Acids | None |  |  | IC Organic Acids | None |  |  | IC Organic Acids | None |  |  | IC Organic Acids | None |  |  | IC Organic Acids | None |  |  | LC-MS | None
[12 empty] | None |  |  | Shimadzu TOC-L | None |  |  | Shimadzu TOC-L | None |  |  |  | None |  |  |  | None |  |  | IC Anionen | None |  |  |  | None |  |  | IC Anionen | None |  |  |  | None |  |  |  | None |  |  | IC Anionen | None |  |  | IC Kationen | None |  |  |  | None |  |  | IC Kationen | None |  |  | IC Kationen | None |  |  | IC Kationen | None |  |  |  | None |  |  |  | None |  |  |  | None |  |  |  | None |  |  | SOP 45-34 | None |  |  |  | None |  |  |  | None |  |  | WTW Multimeter 3430 with FDO 925 | None |  |  |  | None |  |  | SOP 45-09 | None |  |  | SOP 45-09 (SOP muss noch angepasst werden für VSS) | None |  |  | IC Organic Acids | None |  |  | IC Organic Acids | None |  |  | IC Organic Acids | None |  |  | IC Organic Acids | None |  |  | IC Organic Acids | None |  |  | IC Organic Acids | None |  |  | IC Organic Acids | None |  |  | IC Organic Acids | None |  |  | LC-MS | None
[12 empty] | None |  |  | Shimadzu TOC-L | None |  |  | Shimadzu TOC-L | None |  |  |  | None |  |  |  | None |  |  | IC Anionen | None |  |  |  | None |  |  | IC Anionen | None |  |  |  | None |  |  |  | None |  |  | IC Anionen | None |  |  | IC Kationen | None |  |  |  | None |  |  | IC Kationen | None |  |  | IC Kationen | None |  |  | IC Kationen | None |  |  |  | None |  |  |  | None |  |  |  | None |  |  |  | None |  |  | SOP 45-34 | None |  |  |  | None |  |  |  | None |  |  | WTW Multimeter 3430 with FDO 925 | None |  |  |  | None |  |  | SOP 45-09 | None |  |  | SOP 45-09 (SOP muss noch angepasst werden für VSS) | None |  |  | IC Organic Acids | None |  |  | IC Organic Acids | None |  |  | IC Organic Acids | None |  |  | IC Organic Acids | None |  |  | IC Organic Acids | None |  |  | IC Organic Acids | None |  |  | IC Organic Acids | None |  |  | IC Organic Acids | None |  |  | LC-MS | None
[12 empty] | None |  |  | Shimadzu TOC-L | None |  |  | Shimadzu TOC-L | None |  |  |  | None |  |  |  | None |  |  | IC Anionen | None |  |  |  | None |  |  | IC Anionen | None |  |  |  | None |  |  |  | None |  |  | IC Anionen | None |  |  | IC Kationen | None |  |  |  | None |  |  | IC Kationen | None |  |  | IC Kationen | None |  |  | IC Kationen | None |  |  |  | None |  |  |  | None |  |  |  | None |  |  |  | None |  |  | SOP 45-34 | None |  |  |  | None |  |  |  | None |  |  | WTW Multimeter 3430 with FDO 925 | None |  |  |  | None |  |  | SOP 45-09 | None |  |  | SOP 45-09 (SOP muss noch angepasst werden für VSS) | None |  |  | IC Organic Acids | None |  |  | IC Organic Acids | None |  |  | IC Organic Acids | None |  |  | IC Organic Acids | None |  |  | IC Organic Acids | None |  |  | IC Organic Acids | None |  |  | IC Organic Acids | None |  |  | IC Organic Acids | None |  |  | LC-MS | None
[12 empty] | None |  |  | Shimadzu TOC-L | None |  |  | Shimadzu TOC-L | None |  |  |  | None |  |  |  | None |  |  | IC Anionen | None |  |  |  | None |  |  | IC Anionen | None |  |  |  | None |  |  |  | None |  |  | IC Anionen | None |  |  | IC Kationen | None |  |  |  | None |  |  | IC Kationen | None |  |  | IC Kationen | None |  |  | IC Kationen | None |  |  |  | None |  |  |  | None |  |  |  | None |  |  |  | None |  |  | SOP 45-34 | None |  |  |  | None |  |  |  | None |  |  | WTW Multimeter 3430 with FDO 925 | None |  |  |  | None |  |  | SOP 45-09 | None |  |  | SOP 45-09 (SOP muss noch angepasst werden für VSS) | None |  |  | IC Organic Acids | None |  |  | IC Organic Acids | None |  |  | IC Organic Acids | None |  |  | IC Organic Acids | None |  |  | IC Organic Acids | None |  |  | IC Organic Acids | None |  |  | IC Organic Acids | None |  |  | IC Organic Acids | None |  |  | LC-MS | None
[12 empty] | None |  |  | Shimadzu TOC-L | None |  |  | Shimadzu TOC-L | None |  |  |  | None |  |  |  | None |  |  | IC Anionen | None |  |  |  | None |  |  | IC Anionen | None |  |  |  | None |  |  |  | None |  |  | IC Anionen | None |  |  | IC Kationen | None |  |  |  | None |  |  | IC Kationen | None |  |  | IC Kationen | None |  |  | IC Kationen | None |  |  |  | None |  |  |  | None |  |  |  | None |  |  |  | None |  |  | SOP 45-34 | None |  |  |  | None |  |  |  | None |  |  | WTW Multimeter 3430 with FDO 925 | None |  |  |  | None |  |  | SOP 45-09 | None |  |  | SOP 45-09 (SOP muss noch angepasst werden für VSS) | None |  |  | IC Organic Acids | None |  |  | IC Organic Acids | None |  |  | IC Organic Acids | None |  |  | IC Organic Acids | None |  |  | IC Organic Acids | None |  |  | IC Organic Acids | None |  |  | IC Organic Acids | None |  |  | IC Organic Acids | None |  |  | LC-MS | None
[12 empty] | None |  |  | Shimadzu TOC-L | None |  |  | Shimadzu TOC-L | None |  |  |  | None |  |  |  | None |  |  | IC Anionen | None |  |  |  | None |  |  | IC Anionen | None |  |  |  | None |  |  |  | None |  |  | IC Anionen | None |  |  | IC Kationen | None |  |  |  | None |  |  | IC Kationen | None |  |  | IC Kationen | None |  |  | IC Kationen | None |  |  |  | None |  |  |  | None |  |  |  | None |  |  |  | None |  |  | SOP 45-34 | None |  |  |  | None |  |  |  | None |  |  | WTW Multimeter 3430 with FDO 925 | None |  |  |  | None |  |  | SOP 45-09 | None |  |  | SOP 45-09 (SOP muss noch angepasst werden für VSS) | None |  |  | IC Organic Acids | None |  |  | IC Organic Acids | None |  |  | IC Organic Acids | None |  |  | IC Organic Acids | None |  |  | IC Organic Acids | None |  |  | IC Organic Acids | None |  |  | IC Organic Acids | None |  |  | IC Organic Acids | None |  |  | LC-MS | None
[12 empty] | None |  |  | Shimadzu TOC-L | None |  |  | Shimadzu TOC-L | None |  |  |  | None |  |  |  | None |  |  | IC Anionen | None |  |  |  | None |  |  | IC Anionen | None |  |  |  | None |  |  |  | None |  |  | IC Anionen | None |  |  | IC Kationen | None |  |  |  | None |  |  | IC Kationen | None |  |  | IC Kationen | None |  |  | IC Kationen | None |  |  |  | None |  |  |  | None |  |  |  | None |  |  |  | None |  |  | SOP 45-34 | None |  |  |  | None |  |  |  | None |  |  | WTW Multimeter 3430 with FDO 925 | None |  |  |  | None |  |  | SOP 45-09 | None |  |  | SOP 45-09 (SOP muss noch angepasst werden für VSS) | None |  |  | IC Organic Acids | None |  |  | IC Organic Acids | None |  |  | IC Organic Acids | None |  |  | IC Organic Acids | None |  |  | IC Organic Acids | None |  |  | IC Organic Acids | None |  |  | IC Organic Acids | None |  |  | IC Organic Acids | None |  |  | LC-MS | None
[12 empty] | None |  |  | Shimadzu TOC-L | None |  |  | Shimadzu TOC-L | None |  |  |  | None |  |  |  | None |  |  | IC Anionen | None |  |  |  | None |  |  | IC Anionen | None |  |  |  | None |  |  |  | None |  |  | IC Anionen | None |  |  | IC Kationen | None |  |  |  | None |  |  | IC Kationen | None |  |  | IC Kationen | None |  |  | IC Kationen | None |  |  |  | None |  |  |  | None |  |  |  | None |  |  |  | None |  |  | SOP 45-34 | None |  |  |  | None |  |  |  | None |  |  | WTW Multimeter 3430 with FDO 925 | None |  |  |  | None |  |  | SOP 45-09 | None |  |  | SOP 45-09 (SOP muss noch angepasst werden für VSS) | None |  |  | IC Organic Acids | None |  |  | IC Organic Acids | None |  |  | IC Organic Acids | None |  |  | IC Organic Acids | None |  |  | IC Organic Acids | None |  |  | IC Organic Acids | None |  |  | IC Organic Acids | None |  |  | IC Organic Acids | None |  |  | LC-MS | None
[12 empty] | None |  |  | Shimadzu TOC-L | None |  |  | Shimadzu TOC-L | None |  |  |  | None |  |  |  | None |  |  | IC Anionen | None |  |  |  | None |  |  | IC Anionen | None |  |  |  | None |  |  |  | None |  |  | IC Anionen | None |  |  | IC Kationen | None |  |  |  | None |  |  | IC Kationen | None |  |  | IC Kationen | None |  |  | IC Kationen | None |  |  |  | None |  |  |  | None |  |  |  | None |  |  |  | None |  |  | SOP 45-34 | None |  |  |  | None |  |  |  | None |  |  | WTW Multimeter 3430 with FDO 925 | None |  |  |  | None |  |  | SOP 45-09 | None |  |  | SOP 45-09 (SOP muss noch angepasst werden für VSS) | None |  |  | IC Organic Acids | None |  |  | IC Organic Acids | None |  |  | IC Organic Acids | None |  |  | IC Organic Acids | None |  |  | IC Organic Acids | None |  |  | IC Organic Acids | None |  |  | IC Organic Acids | None |  |  | IC Organic Acids | None |  |  | LC-MS | None
[12 empty] | None |  |  | Shimadzu TOC-L | None |  |  | Shimadzu TOC-L | None |  |  |  | None |  |  |  | None |  |  | IC Anionen | None |  |  |  | None |  |  | IC Anionen | None |  |  |  | None |  |  |  | None |  |  | IC Anionen | None |  |  | IC Kationen | None |  |  |  | None |  |  | IC Kationen | None |  |  | IC Kationen | None |  |  | IC Kationen | None |  |  |  | None |  |  |  | None |  |  |  | None |  |  |  | None |  |  | SOP 45-34 | None |  |  |  | None |  |  |  | None |  |  | WTW Multimeter 3430 with FDO 925 | None |  |  |  | None |  |  | SOP 45-09 | None |  |  | SOP 45-09 (SOP muss noch angepasst werden für VSS) | None |  |  | IC Organic Acids | None |  |  | IC Organic Acids | None |  |  | IC Organic Acids | None |  |  | IC Organic Acids | None |  |  | IC Organic Acids | None |  |  | IC Organic Acids | None |  |  | IC Organic Acids | None |  |  | IC Organic Acids | None |  |  | LC-MS | None
[12 empty] | None |  |  | Shimadzu TOC-L | None |  |  | Shimadzu TOC-L | None |  |  |  | None |  |  |  | None |  |  | IC Anionen | None |  |  |  | None |  |  | IC Anionen | None |  |  |  | None |  |  |  | None |  |  | IC Anionen | None |  |  | IC Kationen | None |  |  |  | None |  |  | IC Kationen | None |  |  | IC Kationen | None |  |  | IC Kationen | None |  |  |  | None |  |  |  | None |  |  |  | None |  |  |  | None |  |  | SOP 45-34 | None |  |  |  | None |  |  |  | None |  |  | WTW Multimeter 3430 with FDO 925 | None |  |  |  | None |  |  | SOP 45-09 | None |  |  | SOP 45-09 (SOP muss noch angepasst werden für VSS) | None |  |  | IC Organic Acids | None |  |  | IC Organic Acids | None |  |  | IC Organic Acids | None |  |  | IC Organic Acids | None |  |  | IC Organic Acids | None |  |  | IC Organic Acids | None |  |  | IC Organic Acids | None |  |  | IC Organic Acids | None |  |  | LC-MS | None
[12 empty] | None |  |  | Shimadzu TOC-L | None |  |  | Shimadzu TOC-L | None |  |  |  | None |  |  |  | None |  |  | IC Anionen | None |  |  |  | None |  |  | IC Anionen | None |  |  |  | None |  |  |  | None |  |  | IC Anionen | None |  |  | IC Kationen | None |  |  |  | None |  |  | IC Kationen | None |  |  | IC Kationen | None |  |  | IC Kationen | None |  |  |  | None |  |  |  | None |  |  |  | None |  |  |  | None |  |  | SOP 45-34 | None |  |  |  | None |  |  |  | None |  |  | WTW Multimeter 3430 with FDO 925 | None |  |  |  | None |  |  | SOP 45-09 | None |  |  | SOP 45-09 (SOP muss noch angepasst werden für VSS) | None |  |  | IC Organic Acids | None |  |  | IC Organic Acids | None |  |  | IC Organic Acids | None |  |  | IC Organic Acids | None |  |  | IC Organic Acids | None |  |  | IC Organic Acids | None |  |  | IC Organic Acids | None |  |  | IC Organic Acids | None |  |  | LC-MS | None
[12 empty] | None |  |  | Shimadzu TOC-L | None |  |  | Shimadzu TOC-L | None |  |  |  | None |  |  |  | None |  |  | IC Anionen | None |  |  |  | None |  |  | IC Anionen | None |  |  |  | None |  |  |  | None |  |  | IC Anionen | None |  |  | IC Kationen | None |  |  |  | None |  |  | IC Kationen | None |  |  | IC Kationen | None |  |  | IC Kationen | None |  |  |  | None |  |  |  | None |  |  |  | None |  |  |  | None |  |  | SOP 45-34 | None |  |  |  | None |  |  |  | None |  |  | WTW Multimeter 3430 with FDO 925 | None |  |  |  | None |  |  | SOP 45-09 | None |  |  | SOP 45-09 (SOP muss noch angepasst werden für VSS) | None |  |  | IC Organic Acids | None |  |  | IC Organic Acids | None |  |  | IC Organic Acids | None |  |  | IC Organic Acids | None |  |  | IC Organic Acids | None |  |  | IC Organic Acids | None |  |  | IC Organic Acids | None |  |  | IC Organic Acids | None |  |  | LC-MS | None
[12 empty] | None |  |  | Shimadzu TOC-L | None |  |  | Shimadzu TOC-L | None |  |  |  | None |  |  |  | None |  |  | IC Anionen | None |  |  |  | None |  |  | IC Anionen | None |  |  |  | None |  |  |  | None |  |  | IC Anionen | None |  |  | IC Kationen | None |  |  |  | None |  |  | IC Kationen | None |  |  | IC Kationen | None |  |  | IC Kationen | None |  |  |  | None |  |  |  | None |  |  |  | None |  |  |  | None |  |  | SOP 45-34 | None |  |  |  | None |  |  |  | None |  |  | WTW Multimeter 3430 with FDO 925 | None |  |  |  | None |  |  | SOP 45-09 | None |  |  | SOP 45-09 (SOP muss noch angepasst werden für VSS) | None |  |  | IC Organic Acids | None |  |  | IC Organic Acids | None |  |  | IC Organic Acids | None |  |  | IC Organic Acids | None |  |  | IC Organic Acids | None |  |  | IC Organic Acids | None |  |  | IC Organic Acids | None |  |  | IC Organic Acids | None |  |  | LC-MS | None
[12 empty] | None |  |  | Shimadzu TOC-L | None |  |  | Shimadzu TOC-L | None |  |  |  | None |  |  |  | None |  |  | IC Anionen | None |  |  |  | None |  |  | IC Anionen | None |  |  |  | None |  |  |  | None |  |  | IC Anionen | None |  |  | IC Kationen | None |  |  |  | None |  |  | IC Kationen | None |  |  | IC Kationen | None |  |  | IC Kationen | None |  |  |  | None |  |  |  | None |  |  |  | None |  |  |  | None |  |  | SOP 45-34 | None |  |  |  | None |  |  |  | None |  |  | WTW Multimeter 3430 with FDO 925 | None |  |  |  | None |  |  | SOP 45-09 | None |  |  | SOP 45-09 (SOP muss noch angepasst werden für VSS) | None |  |  | IC Organic Acids | None |  |  | IC Organic Acids | None |  |  | IC Organic Acids | None |  |  | IC Organic Acids | None |  |  | IC Organic Acids | None |  |  | IC Organic Acids | None |  |  | IC Organic Acids | None |  |  | IC Organic Acids | None |  |  | LC-MS | None
[12 empty] | None |  |  | Shimadzu TOC-L | None |  |  | Shimadzu TOC-L | None |  |  |  | None |  |  |  | None |  |  | IC Anionen | None |  |  |  | None |  |  | IC Anionen | None |  |  |  | None |  |  |  | None |  |  | IC Anionen | None |  |  | IC Kationen | None |  |  |  | None |  |  | IC Kationen | None |  |  | IC Kationen | None |  |  | IC Kationen | None |  |  |  | None |  |  |  | None |  |  |  | None |  |  |  | None |  |  | SOP 45-34 | None |  |  |  | None |  |  |  | None |  |  | WTW Multimeter 3430 with FDO 925 | None |  |  |  | None |  |  | SOP 45-09 | None |  |  | SOP 45-09 (SOP muss noch angepasst werden für VSS) | None |  |  | IC Organic Acids | None |  |  | IC Organic Acids | None |  |  | IC Organic Acids | None |  |  | IC Organic Acids | None |  |  | IC Organic Acids | None |  |  | IC Organic Acids | None |  |  | IC Organic Acids | None |  |  | IC Organic Acids | None |  |  | LC-MS | None
[12 empty] | None |  |  | Shimadzu TOC-L | None |  |  | Shimadzu TOC-L | None |  |  |  | None |  |  |  | None |  |  | IC Anionen | None |  |  |  | None |  |  | IC Anionen | None |  |  |  | None |  |  |  | None |  |  | IC Anionen | None |  |  | IC Kationen | None |  |  |  | None |  |  | IC Kationen | None |  |  | IC Kationen | None |  |  | IC Kationen | None |  |  |  | None |  |  |  | None |  |  |  | None |  |  |  | None |  |  | SOP 45-34 | None |  |  |  | None |  |  |  | None |  |  | WTW Multimeter 3430 with FDO 925 | None |  |  |  | None |  |  | SOP 45-09 | None |  |  | SOP 45-09 (SOP muss noch angepasst werden für VSS) | None |  |  | IC Organic Acids | None |  |  | IC Organic Acids | None |  |  | IC Organic Acids | None |  |  | IC Organic Acids | None |  |  | IC Organic Acids | None |  |  | IC Organic Acids | None |  |  | IC Organic Acids | None |  |  | IC Organic Acids | None |  |  | LC-MS | None
[12 empty] | None |  |  | Shimadzu TOC-L | None |  |  | Shimadzu TOC-L | None |  |  |  | None |  |  |  | None |  |  | IC Anionen | None |  |  |  | None |  |  | IC Anionen | None |  |  |  | None |  |  |  | None |  |  | IC Anionen | None |  |  | IC Kationen | None |  |  |  | None |  |  | IC Kationen | None |  |  | IC Kationen | None |  |  | IC Kationen | None |  |  |  | None |  |  |  | None |  |  |  | None |  |  |  | None |  |  | SOP 45-34 | None |  |  |  | None |  |  |  | None |  |  | WTW Multimeter 3430 with FDO 925 | None |  |  |  | None |  |  | SOP 45-09 | None |  |  | SOP 45-09 (SOP muss noch angepasst werden für VSS) | None |  |  | IC Organic Acids | None |  |  | IC Organic Acids | None |  |  | IC Organic Acids | None |  |  | IC Organic Acids | None |  |  | IC Organic Acids | None |  |  | IC Organic Acids | None |  |  | IC Organic Acids | None |  |  | IC Organic Acids | None |  |  | LC-MS | None
[12 empty] | None |  |  | Shimadzu TOC-L | None |  |  | Shimadzu TOC-L | None |  |  |  | None |  |  |  | None |  |  | IC Anionen | None |  |  |  | None |  |  | IC Anionen | None |  |  |  | None |  |  |  | None |  |  | IC Anionen | None |  |  | IC Kationen | None |  |  |  | None |  |  | IC Kationen | None |  |  | IC Kationen | None |  |  | IC Kationen | None |  |  |  | None |  |  |  | None |  |  |  | None |  |  |  | None |  |  | SOP 45-34 | None |  |  |  | None |  |  |  | None |  |  | WTW Multimeter 3430 with FDO 925 | None |  |  |  | None |  |  | SOP 45-09 | None |  |  | SOP 45-09 (SOP muss noch angepasst werden für VSS) | None |  |  | IC Organic Acids | None |  |  | IC Organic Acids | None |  |  | IC Organic Acids | None |  |  | IC Organic Acids | None |  |  | IC Organic Acids | None |  |  | IC Organic Acids | None |  |  | IC Organic Acids | None |  |  | IC Organic Acids | None |  |  | LC-MS | None
[12 empty] | None |  |  | Shimadzu TOC-L | None |  |  | Shimadzu TOC-L | None |  |  |  | None |  |  |  | None |  |  | IC Anionen | None |  |  |  | None |  |  | IC Anionen | None |  |  |  | None |  |  |  | None |  |  | IC Anionen | None |  |  | IC Kationen | None |  |  |  | None |  |  | IC Kationen | None |  |  | IC Kationen | None |  |  | IC Kationen | None |  |  |  | None |  |  |  | None |  |  |  | None |  |  |  | None |  |  | SOP 45-34 | None |  |  |  | None |  |  |  | None |  |  | WTW Multimeter 3430 with FDO 925 | None |  |  |  | None |  |  | SOP 45-09 | None |  |  | SOP 45-09 (SOP muss noch angepasst werden für VSS) | None |  |  | IC Organic Acids | None |  |  | IC Organic Acids | None |  |  | IC Organic Acids | None |  |  | IC Organic Acids | None |  |  | IC Organic Acids | None |  |  | IC Organic Acids | None |  |  | IC Organic Acids | None |  |  | IC Organic Acids | None |  |  | LC-MS | None
[12 empty] | None |  |  | Shimadzu TOC-L | None |  |  | Shimadzu TOC-L | None |  |  |  | None |  |  |  | None |  |  | IC Anionen | None |  |  |  | None |  |  | IC Anionen | None |  |  |  | None |  |  |  | None |  |  | IC Anionen | None |  |  | IC Kationen | None |  |  |  | None |  |  | IC Kationen | None |  |  | IC Kationen | None |  |  | IC Kationen | None |  |  |  | None |  |  |  | None |  |  |  | None |  |  |  | None |  |  | SOP 45-34 | None |  |  |  | None |  |  |  | None |  |  | WTW Multimeter 3430 with FDO 925 | None |  |  |  | None |  |  | SOP 45-09 | None |  |  | SOP 45-09 (SOP muss noch angepasst werden für VSS) | None |  |  | IC Organic Acids | None |  |  | IC Organic Acids | None |  |  | IC Organic Acids | None |  |  | IC Organic Acids | None |  |  | IC Organic Acids | None |  |  | IC Organic Acids | None |  |  | IC Organic Acids | None |  |  | IC Organic Acids | None |  |  | LC-MS | None
[12 empty] | None |  |  | Shimadzu TOC-L | None |  |  | Shimadzu TOC-L | None |  |  |  | None |  |  |  | None |  |  | IC Anionen | None |  |  |  | None |  |  | IC Anionen | None |  |  |  | None |  |  |  | None |  |  | IC Anionen | None |  |  | IC Kationen | None |  |  |  | None |  |  | IC Kationen | None |  |  | IC Kationen | None |  |  | IC Kationen | None |  |  |  | None |  |  |  | None |  |  |  | None |  |  |  | None |  |  | SOP 45-34 | None |  |  |  | None |  |  |  | None |  |  | WTW Multimeter 3430 with FDO 925 | None |  |  |  | None |  |  | SOP 45-09 | None |  |  | SOP 45-09 (SOP muss noch angepasst werden für VSS) | None |  |  | IC Organic Acids | None |  |  | IC Organic Acids | None |  |  | IC Organic Acids | None |  |  | IC Organic Acids | None |  |  | IC Organic Acids | None |  |  | IC Organic Acids | None |  |  | IC Organic Acids | None |  |  | IC Organic Acids | None |  |  | LC-MS | None
[12 empty] | None |  |  | Shimadzu TOC-L | None |  |  | Shimadzu TOC-L | None |  |  |  | None |  |  |  | None |  |  | IC Anionen | None |  |  |  | None |  |  | IC Anionen | None |  |  |  | None |  |  |  | None |  |  | IC Anionen | None |  |  | IC Kationen | None |  |  |  | None |  |  | IC Kationen | None |  |  | IC Kationen | None |  |  | IC Kationen | None |  |  |  | None |  |  |  | None |  |  |  | None |  |  |  | None |  |  | SOP 45-34 | None |  |  |  | None |  |  |  | None |  |  | WTW Multimeter 3430 with FDO 925 | None |  |  |  | None |  |  | SOP 45-09 | None |  |  | SOP 45-09 (SOP muss noch angepasst werden für VSS) | None |  |  | IC Organic Acids | None |  |  | IC Organic Acids | None |  |  | IC Organic Acids | None |  |  | IC Organic Acids | None |  |  | IC Organic Acids | None |  |  | IC Organic Acids | None |  |  | IC Organic Acids | None |  |  | IC Organic Acids | None |  |  | LC-MS | None
[12 empty] | None |  |  | Shimadzu TOC-L | None |  |  | Shimadzu TOC-L | None |  |  |  | None |  |  |  | None |  |  | IC Anionen | None |  |  |  | None |  |  | IC Anionen | None |  |  |  | None |  |  |  | None |  |  | IC Anionen | None |  |  | IC Kationen | None |  |  |  | None |  |  | IC Kationen | None |  |  | IC Kationen | None |  |  | IC Kationen | None |  |  |  | None |  |  |  | None |  |  |  | None |  |  |  | None |  |  | SOP 45-34 | None |  |  |  | None |  |  |  | None |  |  | WTW Multimeter 3430 with FDO 925 | None |  |  |  | None |  |  | SOP 45-09 | None |  |  | SOP 45-09 (SOP muss noch angepasst werden für VSS) | None |  |  | IC Organic Acids | None |  |  | IC Organic Acids | None |  |  | IC Organic Acids | None |  |  | IC Organic Acids | None |  |  | IC Organic Acids | None |  |  | IC Organic Acids | None |  |  | IC Organic Acids | None |  |  | IC Organic Acids | None |  |  | LC-MS | None
[12 empty] | None |  |  | Shimadzu TOC-L | None |  |  | Shimadzu TOC-L | None |  |  |  | None |  |  |  | None |  |  | IC Anionen | None |  |  |  | None |  |  | IC Anionen | None |  |  |  | None |  |  |  | None |  |  | IC Anionen | None |  |  | IC Kationen | None |  |  |  | None |  |  | IC Kationen | None |  |  | IC Kationen | None |  |  | IC Kationen | None |  |  |  | None |  |  |  | None |  |  |  | None |  |  |  | None |  |  | SOP 45-34 | None |  |  |  | None |  |  |  | None |  |  | WTW Multimeter 3430 with FDO 925 | None |  |  |  | None |  |  | SOP 45-09 | None |  |  | SOP 45-09 (SOP muss noch angepasst werden für VSS) | None |  |  | IC Organic Acids | None |  |  | IC Organic Acids | None |  |  | IC Organic Acids | None |  |  | IC Organic Acids | None |  |  | IC Organic Acids | None |  |  | IC Organic Acids | None |  |  | IC Organic Acids | None |  |  | IC Organic Acids | None |  |  | LC-MS | None
[12 empty] | None |  |  | Shimadzu TOC-L | None |  |  | Shimadzu TOC-L | None |  |  |  | None |  |  |  | None |  |  | IC Anionen | None |  |  |  | None |  |  | IC Anionen | None |  |  |  | None |  |  |  | None |  |  | IC Anionen | None |  |  | IC Kationen | None |  |  |  | None |  |  | IC Kationen | None |  |  | IC Kationen | None |  |  | IC Kationen | None |  |  |  | None |  |  |  | None |  |  |  | None |  |  |  | None |  |  | SOP 45-34 | None |  |  |  | None |  |  |  | None |  |  | WTW Multimeter 3430 with FDO 925 | None |  |  |  | None |  |  | SOP 45-09 | None |  |  | SOP 45-09 (SOP muss noch angepasst werden für VSS) | None |  |  | IC Organic Acids | None |  |  | IC Organic Acids | None |  |  | IC Organic Acids | None |  |  | IC Organic Acids | None |  |  | IC Organic Acids | None |  |  | IC Organic Acids | None |  |  | IC Organic Acids | None |  |  | IC Organic Acids | None |  |  | LC-MS | None
[12 empty] | None |  |  | Shimadzu TOC-L | None |  |  | Shimadzu TOC-L | None |  |  |  | None |  |  |  | None |  |  | IC Anionen | None |  |  |  | None |  |  | IC Anionen | None |  |  |  | None |  |  |  | None |  |  | IC Anionen | None |  |  | IC Kationen | None |  |  |  | None |  |  | IC Kationen | None |  |  | IC Kationen | None |  |  | IC Kationen | None |  |  |  | None |  |  |  | None |  |  |  | None |  |  |  | None |  |  | SOP 45-34 | None |  |  |  | None |  |  |  | None |  |  | WTW Multimeter 3430 with FDO 925 | None |  |  |  | None |  |  | SOP 45-09 | None |  |  | SOP 45-09 (SOP muss noch angepasst werden für VSS) | None |  |  | IC Organic Acids | None |  |  | IC Organic Acids | None |  |  | IC Organic Acids | None |  |  | IC Organic Acids | None |  |  | IC Organic Acids | None |  |  | IC Organic Acids | None |  |  | IC Organic Acids | None |  |  | IC Organic Acids | None |  |  | LC-MS | None
[12 empty] | None |  |  | Shimadzu TOC-L | None |  |  | Shimadzu TOC-L | None |  |  |  | None |  |  |  | None |  |  | IC Anionen | None |  |  |  | None |  |  | IC Anionen | None |  |  |  | None |  |  |  | None |  |  | IC Anionen | None |  |  | IC Kationen | None |  |  |  | None |  |  | IC Kationen | None |  |  | IC Kationen | None |  |  | IC Kationen | None |  |  |  | None |  |  |  | None |  |  |  | None |  |  |  | None |  |  | SOP 45-34 | None |  |  |  | None |  |  |  | None |  |  | WTW Multimeter 3430 with FDO 925 | None |  |  |  | None |  |  | SOP 45-09 | None |  |  | SOP 45-09 (SOP muss noch angepasst werden für VSS) | None |  |  | IC Organic Acids | None |  |  | IC Organic Acids | None |  |  | IC Organic Acids | None |  |  | IC Organic Acids | None |  |  | IC Organic Acids | None |  |  | IC Organic Acids | None |  |  | IC Organic Acids | None |  |  | IC Organic Acids | None |  |  | LC-MS | None
[12 empty] | None |  |  | Shimadzu TOC-L | None |  |  | Shimadzu TOC-L | None |  |  |  | None |  |  |  | None |  |  | IC Anionen | None |  |  |  | None |  |  | IC Anionen | None |  |  |  | None |  |  |  | None |  |  | IC Anionen | None |  |  | IC Kationen | None |  |  |  | None |  |  | IC Kationen | None |  |  | IC Kationen | None |  |  | IC Kationen | None |  |  |  | None |  |  |  | None |  |  |  | None |  |  |  | None |  |  | SOP 45-34 | None |  |  |  | None |  |  |  | None |  |  | WTW Multimeter 3430 with FDO 925 | None |  |  |  | None |  |  | SOP 45-09 | None |  |  | SOP 45-09 (SOP muss noch angepasst werden für VSS) | None |  |  | IC Organic Acids | None |  |  | IC Organic Acids | None |  |  | IC Organic Acids | None |  |  | IC Organic Acids | None |  |  | IC Organic Acids | None |  |  | IC Organic Acids | None |  |  | IC Organic Acids | None |  |  | IC Organic Acids | None |  |  | LC-MS | None
[12 empty] | None |  |  | Shimadzu TOC-L | None |  |  | Shimadzu TOC-L | None |  |  |  | None |  |  |  | None |  |  | IC Anionen | None |  |  |  | None |  |  | IC Anionen | None |  |  |  | None |  |  |  | None |  |  | IC Anionen | None |  |  | IC Kationen | None |  |  |  | None |  |  | IC Kationen | None |  |  | IC Kationen | None |  |  | IC Kationen | None |  |  |  | None |  |  |  | None |  |  |  | None |  |  |  | None |  |  | SOP 45-34 | None |  |  |  | None |  |  |  | None |  |  | WTW Multimeter 3430 with FDO 925 | None |  |  |  | None |  |  | SOP 45-09 | None |  |  | SOP 45-09 (SOP muss noch angepasst werden für VSS) | None |  |  | IC Organic Acids | None |  |  | IC Organic Acids | None |  |  | IC Organic Acids | None |  |  | IC Organic Acids | None |  |  | IC Organic Acids | None |  |  | IC Organic Acids | None |  |  | IC Organic Acids | None |  |  | IC Organic Acids | None |  |  | LC-MS | None
[12 empty] | None |  |  | Shimadzu TOC-L | None |  |  | Shimadzu TOC-L | None |  |  |  | None |  |  |  | None |  |  | IC Anionen | None |  |  |  | None |  |  | IC Anionen | None |  |  |  | None |  |  |  | None |  |  | IC Anionen | None |  |  | IC Kationen | None |  |  |  | None |  |  | IC Kationen | None |  |  | IC Kationen | None |  |  | IC Kationen | None |  |  |  | None |  |  |  | None |  |  |  | None |  |  |  | None |  |  | SOP 45-34 | None |  |  |  | None |  |  |  | None |  |  | WTW Multimeter 3430 with FDO 925 | None |  |  |  | None |  |  | SOP 45-09 | None |  |  | SOP 45-09 (SOP muss noch angepasst werden für VSS) | None |  |  | IC Organic Acids | None |  |  | IC Organic Acids | None |  |  | IC Organic Acids | None |  |  | IC Organic Acids | None |  |  | IC Organic Acids | None |  |  | IC Organic Acids | None |  |  | IC Organic Acids | None |  |  | IC Organic Acids | None |  |  | LC-MS | None
[12 empty] | None |  |  | Shimadzu TOC-L | None |  |  | Shimadzu TOC-L | None |  |  |  | None |  |  |  | None |  |  | IC Anionen | None |  |  |  | None |  |  | IC Anionen | None |  |  |  | None |  |  |  | None |  |  | IC Anionen | None |  |  | IC Kationen | None |  |  |  | None |  |  | IC Kationen | None |  |  | IC Kationen | None |  |  | IC Kationen | None |  |  |  | None |  |  |  | None |  |  |  | None |  |  |  | None |  |  | SOP 45-34 | None |  |  |  | None |  |  |  | None |  |  | WTW Multimeter 3430 with FDO 925 | None |  |  |  | None |  |  | SOP 45-09 | None |  |  | SOP 45-09 (SOP muss noch angepasst werden für VSS) | None |  |  | IC Organic Acids | None |  |  | IC Organic Acids | None |  |  | IC Organic Acids | None |  |  | IC Organic Acids | None |  |  | IC Organic Acids | None |  |  | IC Organic Acids | None |  |  | IC Organic Acids | None |  |  | IC Organic Acids | None |  |  | LC-MS | None
[12 empty] | None |  |  | Shimadzu TOC-L | None |  |  | Shimadzu TOC-L | None |  |  |  | None |  |  |  | None |  |  | IC Anionen | None |  |  |  | None |  |  | IC Anionen | None |  |  |  | None |  |  |  | None |  |  | IC Anionen | None |  |  | IC Kationen | None |  |  |  | None |  |  | IC Kationen | None |  |  | IC Kationen | None |  |  | IC Kationen | None |  |  |  | None |  |  |  | None |  |  |  | None |  |  |  | None |  |  | SOP 45-34 | None |  |  |  | None |  |  |  | None |  |  | WTW Multimeter 3430 with FDO 925 | None |  |  |  | None |  |  | SOP 45-09 | None |  |  | SOP 45-09 (SOP muss noch angepasst werden für VSS) | None |  |  | IC Organic Acids | None |  |  | IC Organic Acids | None |  |  | IC Organic Acids | None |  |  | IC Organic Acids | None |  |  | IC Organic Acids | None |  |  | IC Organic Acids | None |  |  | IC Organic Acids | None |  |  | IC Organic Acids | None |  |  | LC-MS | None
[12 empty] | None |  |  | Shimadzu TOC-L | None |  |  | Shimadzu TOC-L | None |  |  |  | None |  |  |  | None |  |  | IC Anionen | None |  |  |  | None |  |  | IC Anionen | None |  |  |  | None |  |  |  | None |  |  | IC Anionen | None |  |  | IC Kationen | None |  |  |  | None |  |  | IC Kationen | None |  |  | IC Kationen | None |  |  | IC Kationen | None |  |  |  | None |  |  |  | None |  |  |  | None |  |  |  | None |  |  | SOP 45-34 | None |  |  |  | None |  |  |  | None |  |  | WTW Multimeter 3430 with FDO 925 | None |  |  |  | None |  |  | SOP 45-09 | None |  |  | SOP 45-09 (SOP muss noch angepasst werden für VSS) | None |  |  | IC Organic Acids | None |  |  | IC Organic Acids | None |  |  | IC Organic Acids | None |  |  | IC Organic Acids | None |  |  | IC Organic Acids | None |  |  | IC Organic Acids | None |  |  | IC Organic Acids | None |  |  | IC Organic Acids | None |  |  | LC-MS | None
[12 empty] | None |  |  | Shimadzu TOC-L | None |  |  | Shimadzu TOC-L | None |  |  |  | None |  |  |  | None |  |  | IC Anionen | None |  |  |  | None |  |  | IC Anionen | None |  |  |  | None |  |  |  | None |  |  | IC Anionen | None |  |  | IC Kationen | None |  |  |  | None |  |  | IC Kationen | None |  |  | IC Kationen | None |  |  | IC Kationen | None |  |  |  | None |  |  |  | None |  |  |  | None |  |  |  | None |  |  | SOP 45-34 | None |  |  |  | None |  |  |  | None |  |  | WTW Multimeter 3430 with FDO 925 | None |  |  |  | None |  |  | SOP 45-09 | None |  |  | SOP 45-09 (SOP muss noch angepasst werden für VSS) | None |  |  | IC Organic Acids | None |  |  | IC Organic Acids | None |  |  | IC Organic Acids | None |  |  | IC Organic Acids | None |  |  | IC Organic Acids | None |  |  | IC Organic Acids | None |  |  | IC Organic Acids | None |  |  | IC Organic Acids | None |  |  | LC-MS | None
[12 empty] | None |  |  | Shimadzu TOC-L | None |  |  | Shimadzu TOC-L | None |  |  |  | None |  |  |  | None |  |  | IC Anionen | None |  |  |  | None |  |  | IC Anionen | None |  |  |  | None |  |  |  | None |  |  | IC Anionen | None |  |  | IC Kationen | None |  |  |  | None |  |  | IC Kationen | None |  |  | IC Kationen | None |  |  | IC Kationen | None |  |  |  | None |  |  |  | None |  |  |  | None |  |  |  | None |  |  | SOP 45-34 | None |  |  |  | None |  |  |  | None |  |  | WTW Multimeter 3430 with FDO 925 | None |  |  |  | None |  |  | SOP 45-09 | None |  |  | SOP 45-09 (SOP muss noch angepasst werden für VSS) | None |  |  | IC Organic Acids | None |  |  | IC Organic Acids | None |  |  | IC Organic Acids | None |  |  | IC Organic Acids | None |  |  | IC Organic Acids | None |  |  | IC Organic Acids | None |  |  | IC Organic Acids | None |  |  | IC Organic Acids | None |  |  | LC-MS | None
[12 empty] | None |  |  | Shimadzu TOC-L | None |  |  | Shimadzu TOC-L | None |  |  |  | None |  |  |  | None |  |  | IC Anionen | None |  |  |  | None |  |  | IC Anionen | None |  |  |  | None |  |  |  | None |  |  | IC Anionen | None |  |  | IC Kationen | None |  |  |  | None |  |  | IC Kationen | None |  |  | IC Kationen | None |  |  | IC Kationen | None |  |  |  | None |  |  |  | None |  |  |  | None |  |  |  | None |  |  | SOP 45-34 | None |  |  |  | None |  |  |  | None |  |  | WTW Multimeter 3430 with FDO 925 | None |  |  |  | None |  |  | SOP 45-09 | None |  |  | SOP 45-09 (SOP muss noch angepasst werden für VSS) | None |  |  | IC Organic Acids | None |  |  | IC Organic Acids | None |  |  | IC Organic Acids | None |  |  | IC Organic Acids | None |  |  | IC Organic Acids | None |  |  | IC Organic Acids | None |  |  | IC Organic Acids | None |  |  | IC Organic Acids | None |  |  | LC-MS | None
[12 empty] | None |  |  | Shimadzu TOC-L | None |  |  | Shimadzu TOC-L | None |  |  |  | None |  |  |  | None |  |  | IC Anionen | None |  |  |  | None |  |  | IC Anionen | None |  |  |  | None |  |  |  | None |  |  | IC Anionen | None |  |  | IC Kationen | None |  |  |  | None |  |  | IC Kationen | None |  |  | IC Kationen | None |  |  | IC Kationen | None |  |  |  | None |  |  |  | None |  |  |  | None |  |  |  | None |  |  | SOP 45-34 | None |  |  |  | None |  |  |  | None |  |  | WTW Multimeter 3430 with FDO 925 | None |  |  |  | None |  |  | SOP 45-09 | None |  |  | SOP 45-09 (SOP muss noch angepasst werden für VSS) | None |  |  | IC Organic Acids | None |  |  | IC Organic Acids | None |  |  | IC Organic Acids | None |  |  | IC Organic Acids | None |  |  | IC Organic Acids | None |  |  | IC Organic Acids | None |  |  | IC Organic Acids | None |  |  | IC Organic Acids | None |  |  | LC-MS | None
[12 empty] | None |  |  | Shimadzu TOC-L | None |  |  | Shimadzu TOC-L | None |  |  |  | None |  |  |  | None |  |  | IC Anionen | None |  |  |  | None |  |  | IC Anionen | None |  |  |  | None |  |  |  | None |  |  | IC Anionen | None |  |  | IC Kationen | None |  |  |  | None |  |  | IC Kationen | None |  |  | IC Kationen | None |  |  | IC Kationen | None |  |  |  | None |  |  |  | None |  |  |  | None |  |  |  | None |  |  | SOP 45-34 | None |  |  |  | None |  |  |  | None |  |  | WTW Multimeter 3430 with FDO 925 | None |  |  |  | None |  |  | SOP 45-09 | None |  |  | SOP 45-09 (SOP muss noch angepasst werden für VSS) | None |  |  | IC Organic Acids | None |  |  | IC Organic Acids | None |  |  | IC Organic Acids | None |  |  | IC Organic Acids | None |  |  | IC Organic Acids | None |  |  | IC Organic Acids | None |  |  | IC Organic Acids | None |  |  | IC Organic Acids | None |  |  | LC-MS | None
[12 empty] | None |  |  | Shimadzu TOC-L | None |  |  | Shimadzu TOC-L | None |  |  |  | None |  |  |  | None |  |  | IC Anionen | None |  |  |  | None |  |  | IC Anionen | None |  |  |  | None |  |  |  | None |  |  | IC Anionen | None |  |  | IC Kationen | None |  |  |  | None |  |  | IC Kationen | None |  |  | IC Kationen | None |  |  | IC Kationen | None |  |  |  | None |  |  |  | None |  |  |  | None |  |  |  | None |  |  | SOP 45-34 | None |  |  |  | None |  |  |  | None |  |  | WTW Multimeter 3430 with FDO 925 | None |  |  |  | None |  |  | SOP 45-09 | None |  |  | SOP 45-09 (SOP muss noch angepasst werden für VSS) | None |  |  | IC Organic Acids | None |  |  | IC Organic Acids | None |  |  | IC Organic Acids | None |  |  | IC Organic Acids | None |  |  | IC Organic Acids | None |  |  | IC Organic Acids | None |  |  | IC Organic Acids | None |  |  | IC Organic Acids | None |  |  | LC-MS | None
[12 empty] | None |  |  | Shimadzu TOC-L | None |  |  | Shimadzu TOC-L | None |  |  |  | None |  |  |  | None |  |  | IC Anionen | None |  |  |  | None |  |  | IC Anionen | None |  |  |  | None |  |  |  | None |  |  | IC Anionen | None |  |  | IC Kationen | None |  |  |  | None |  |  | IC Kationen | None |  |  | IC Kationen | None |  |  | IC Kationen | None |  |  |  | None |  |  |  | None |  |  |  | None |  |  |  | None |  |  | SOP 45-34 | None |  |  |  | None |  |  |  | None |  |  | WTW Multimeter 3430 with FDO 925 | None |  |  |  | None |  |  | SOP 45-09 | None |  |  | SOP 45-09 (SOP muss noch angepasst werden für VSS) | None |  |  | IC Organic Acids | None |  |  | IC Organic Acids | None |  |  | IC Organic Acids | None |  |  | IC Organic Acids | None |  |  | IC Organic Acids | None |  |  | IC Organic Acids | None |  |  | IC Organic Acids | None |  |  | IC Organic Acids | None |  |  | LC-MS | None
[12 empty] | None |  |  | Shimadzu TOC-L | None |  |  | Shimadzu TOC-L | None |  |  |  | None |  |  |  | None |  |  | IC Anionen | None |  |  |  | None |  |  | IC Anionen | None |  |  |  | None |  |  |  | None |  |  | IC Anionen | None |  |  | IC Kationen | None |  |  |  | None |  |  | IC Kationen | None |  |  | IC Kationen | None |  |  | IC Kationen | None |  |  |  | None |  |  |  | None |  |  |  | None |  |  |  | None |  |  | SOP 45-34 | None |  |  |  | None |  |  |  | None |  |  | WTW Multimeter 3430 with FDO 925 | None |  |  |  | None |  |  | SOP 45-09 | None |  |  | SOP 45-09 (SOP muss noch angepasst werden für VSS) | None |  |  | IC Organic Acids | None |  |  | IC Organic Acids | None |  |  | IC Organic Acids | None |  |  | IC Organic Acids | None |  |  | IC Organic Acids | None |  |  | IC Organic Acids | None |  |  | IC Organic Acids | None |  |  | IC Organic Acids | None |  |  | LC-MS | None
[12 empty] | None |  |  | Shimadzu TOC-L | None |  |  | Shimadzu TOC-L | None |  |  |  | None |  |  |  | None |  |  | IC Anionen | None |  |  |  | None |  |  | IC Anionen | None |  |  |  | None |  |  |  | None |  |  | IC Anionen | None |  |  | IC Kationen | None |  |  |  | None |  |  | IC Kationen | None |  |  | IC Kationen | None |  |  | IC Kationen | None |  |  |  | None |  |  |  | None |  |  |  | None |  |  |  | None |  |  | SOP 45-34 | None |  |  |  | None |  |  |  | None |  |  | WTW Multimeter 3430 with FDO 925 | None |  |  |  | None |  |  | SOP 45-09 | None |  |  | SOP 45-09 (SOP muss noch angepasst werden für VSS) | None |  |  | IC Organic Acids | None |  |  | IC Organic Acids | None |  |  | IC Organic Acids | None |  |  | IC Organic Acids | None |  |  | IC Organic Acids | None |  |  | IC Organic Acids | None |  |  | IC Organic Acids | None |  |  | IC Organic Acids | None |  |  | LC-MS | None
[12 empty] | None |  |  | Shimadzu TOC-L | None |  |  | Shimadzu TOC-L | None |  |  |  | None |  |  |  | None |  |  | IC Anionen | None |  |  |  | None |  |  | IC Anionen | None |  |  |  | None |  |  |  | None |  |  | IC Anionen | None |  |  | IC Kationen | None |  |  |  | None |  |  | IC Kationen | None |  |  | IC Kationen | None |  |  | IC Kationen | None |  |  |  | None |  |  |  | None |  |  |  | None |  |  |  | None |  |  | SOP 45-34 | None |  |  |  | None |  |  |  | None |  |  | WTW Multimeter 3430 with FDO 925 | None |  |  |  | None |  |  | SOP 45-09 | None |  |  | SOP 45-09 (SOP muss noch angepasst werden für VSS) | None |  |  | IC Organic Acids | None |  |  | IC Organic Acids | None |  |  | IC Organic Acids | None |  |  | IC Organic Acids | None |  |  | IC Organic Acids | None |  |  | IC Organic Acids | None |  |  | IC Organic Acids | None |  |  | IC Organic Acids | None |  |  | LC-MS | None
[12 empty] | None |  |  | Shimadzu TOC-L | None |  |  | Shimadzu TOC-L | None |  |  |  | None |  |  |  | None |  |  | IC Anionen | None |  |  |  | None |  |  | IC Anionen | None |  |  |  | None |  |  |  | None |  |  | IC Anionen | None |  |  | IC Kationen | None |  |  |  | None |  |  | IC Kationen | None |  |  | IC Kationen | None |  |  | IC Kationen | None |  |  |  | None |  |  |  | None |  |  |  | None |  |  |  | None |  |  | SOP 45-34 | None |  |  |  | None |  |  |  | None |  |  | WTW Multimeter 3430 with FDO 925 | None |  |  |  | None |  |  | SOP 45-09 | None |  |  | SOP 45-09 (SOP muss noch angepasst werden für VSS) | None |  |  | IC Organic Acids | None |  |  | IC Organic Acids | None |  |  | IC Organic Acids | None |  |  | IC Organic Acids | None |  |  | IC Organic Acids | None |  |  | IC Organic Acids | None |  |  | IC Organic Acids | None |  |  | IC Organic Acids | None |  |  | LC-MS | None
[12 empty] | None |  |  | Shimadzu TOC-L | None |  |  | Shimadzu TOC-L | None |  |  |  | None |  |  |  | None |  |  | IC Anionen | None |  |  |  | None |  |  | IC Anionen | None |  |  |  | None |  |  |  | None |  |  | IC Anionen | None |  |  | IC Kationen | None |  |  |  | None |  |  | IC Kationen | None |  |  | IC Kationen | None |  |  | IC Kationen | None |  |  |  | None |  |  |  | None |  |  |  | None |  |  |  | None |  |  | SOP 45-34 | None |  |  |  | None |  |  |  | None |  |  | WTW Multimeter 3430 with FDO 925 | None |  |  |  | None |  |  | SOP 45-09 | None |  |  | SOP 45-09 (SOP muss noch angepasst werden für VSS) | None |  |  | IC Organic Acids | None |  |  | IC Organic Acids | None |  |  | IC Organic Acids | None |  |  | IC Organic Acids | None |  |  | IC Organic Acids | None |  |  | IC Organic Acids | None |  |  | IC Organic Acids | None |  |  | IC Organic Acids | None |  |  | LC-MS | None
[12 empty] | None |  |  | Shimadzu TOC-L | None |  |  | Shimadzu TOC-L | None |  |  |  | None |  |  |  | None |  |  | IC Anionen | None |  |  |  | None |  |  | IC Anionen | None |  |  |  | None |  |  |  | None |  |  | IC Anionen | None |  |  | IC Kationen | None |  |  |  | None |  |  | IC Kationen | None |  |  | IC Kationen | None |  |  | IC Kationen | None |  |  |  | None |  |  |  | None |  |  |  | None |  |  |  | None |  |  | SOP 45-34 | None |  |  |  | None |  |  |  | None |  |  | WTW Multimeter 3430 with FDO 925 | None |  |  |  | None |  |  | SOP 45-09 | None |  |  | SOP 45-09 (SOP muss noch angepasst werden für VSS) | None |  |  | IC Organic Acids | None |  |  | IC Organic Acids | None |  |  | IC Organic Acids | None |  |  | IC Organic Acids | None |  |  | IC Organic Acids | None |  |  | IC Organic Acids | None |  |  | IC Organic Acids | None |  |  | IC Organic Acids | None |  |  | LC-MS | None
[12 empty] | None |  |  | Shimadzu TOC-L | None |  |  | Shimadzu TOC-L | None |  |  |  | None |  |  |  | None |  |  | IC Anionen | None |  |  |  | None |  |  | IC Anionen | None |  |  |  | None |  |  |  | None |  |  | IC Anionen | None |  |  | IC Kationen | None |  |  |  | None |  |  | IC Kationen | None |  |  | IC Kationen | None |  |  | IC Kationen | None |  |  |  | None |  |  |  | None |  |  |  | None |  |  |  | None |  |  | SOP 45-34 | None |  |  |  | None |  |  |  | None |  |  | WTW Multimeter 3430 with FDO 925 | None |  |  |  | None |  |  | SOP 45-09 | None |  |  | SOP 45-09 (SOP muss noch angepasst werden für VSS) | None |  |  | IC Organic Acids | None |  |  | IC Organic Acids | None |  |  | IC Organic Acids | None |  |  | IC Organic Acids | None |  |  | IC Organic Acids | None |  |  | IC Organic Acids | None |  |  | IC Organic Acids | None |  |  | IC Organic Acids | None |  |  | LC-MS | None
[12 empty] | None |  |  | Shimadzu TOC-L | None |  |  | Shimadzu TOC-L | None |  |  |  | None |  |  |  | None |  |  | IC Anionen | None |  |  |  | None |  |  | IC Anionen | None |  |  |  | None |  |  |  | None |  |  | IC Anionen | None |  |  | IC Kationen | None |  |  |  | None |  |  | IC Kationen | None |  |  | IC Kationen | None |  |  | IC Kationen | None |  |  |  | None |  |  |  | None |  |  |  | None |  |  |  | None |  |  | SOP 45-34 | None |  |  |  | None |  |  |  | None |  |  | WTW Multimeter 3430 with FDO 925 | None |  |  |  | None |  |  | SOP 45-09 | None |  |  | SOP 45-09 (SOP muss noch angepasst werden für VSS) | None |  |  | IC Organic Acids | None |  |  | IC Organic Acids | None |  |  | IC Organic Acids | None |  |  | IC Organic Acids | None |  |  | IC Organic Acids | None |  |  | IC Organic Acids | None |  |  | IC Organic Acids | None |  |  | IC Organic Acids | None |  |  | LC-MS | None
[12 empty] | None |  |  | Shimadzu TOC-L | None |  |  | Shimadzu TOC-L | None |  |  |  | None |  |  |  | None |  |  | IC Anionen | None |  |  |  | None |  |  | IC Anionen | None |  |  |  | None |  |  |  | None |  |  | IC Anionen | None |  |  | IC Kationen | None |  |  |  | None |  |  | IC Kationen | None |  |  | IC Kationen | None |  |  | IC Kationen | None |  |  |  | None |  |  |  | None |  |  |  | None |  |  |  | None |  |  | SOP 45-34 | None |  |  |  | None |  |  |  | None |  |  | WTW Multimeter 3430 with FDO 925 | None |  |  |  | None |  |  | SOP 45-09 | None |  |  | SOP 45-09 (SOP muss noch angepasst werden für VSS) | None |  |  | IC Organic Acids | None |  |  | IC Organic Acids | None |  |  | IC Organic Acids | None |  |  | IC Organic Acids | None |  |  | IC Organic Acids | None |  |  | IC Organic Acids | None |  |  | IC Organic Acids | None |  |  | IC Organic Acids | None |  |  | LC-MS | None
[12 empty] | None |  |  | Shimadzu TOC-L | None |  |  | Shimadzu TOC-L | None |  |  |  | None |  |  |  | None |  |  | IC Anionen | None |  |  |  | None |  |  | IC Anionen | None |  |  |  | None |  |  |  | None |  |  | IC Anionen | None |  |  | IC Kationen | None |  |  |  | None |  |  | IC Kationen | None |  |  | IC Kationen | None |  |  | IC Kationen | None |  |  |  | None |  |  |  | None |  |  |  | None |  |  |  | None |  |  | SOP 45-34 | None |  |  |  | None |  |  |  | None |  |  | WTW Multimeter 3430 with FDO 925 | None |  |  |  | None |  |  | SOP 45-09 | None |  |  | SOP 45-09 (SOP muss noch angepasst werden für VSS) | None |  |  | IC Organic Acids | None |  |  | IC Organic Acids | None |  |  | IC Organic Acids | None |  |  | IC Organic Acids | None |  |  | IC Organic Acids | None |  |  | IC Organic Acids | None |  |  | IC Organic Acids | None |  |  | IC Organic Acids | None |  |  | LC-MS | None
[12 empty] | None |  |  | Shimadzu TOC-L | None |  |  | Shimadzu TOC-L | None |  |  |  | None |  |  |  | None |  |  | IC Anionen | None |  |  |  | None |  |  | IC Anionen | None |  |  |  | None |  |  |  | None |  |  | IC Anionen | None |  |  | IC Kationen | None |  |  |  | None |  |  | IC Kationen | None |  |  | IC Kationen | None |  |  | IC Kationen | None |  |  |  | None |  |  |  | None |  |  |  | None |  |  |  | None |  |  | SOP 45-34 | None |  |  |  | None |  |  |  | None |  |  | WTW Multimeter 3430 with FDO 925 | None |  |  |  | None |  |  | SOP 45-09 | None |  |  | SOP 45-09 (SOP muss noch angepasst werden für VSS) | None |  |  | IC Organic Acids | None |  |  | IC Organic Acids | None |  |  | IC Organic Acids | None |  |  | IC Organic Acids | None |  |  | IC Organic Acids | None |  |  | IC Organic Acids | None |  |  | IC Organic Acids | None |  |  | IC Organic Acids | None |  |  | LC-MS | None
[12 empty] | None |  |  | Shimadzu TOC-L | None |  |  | Shimadzu TOC-L | None |  |  |  | None |  |  |  | None |  |  | IC Anionen | None |  |  |  | None |  |  | IC Anionen | None |  |  |  | None |  |  |  | None |  |  | IC Anionen | None |  |  | IC Kationen | None |  |  |  | None |  |  | IC Kationen | None |  |  | IC Kationen | None |  |  | IC Kationen | None |  |  |  | None |  |  |  | None |  |  |  | None |  |  |  | None |  |  | SOP 45-34 | None |  |  |  | None |  |  |  | None |  |  | WTW Multimeter 3430 with FDO 925 | None |  |  |  | None |  |  | SOP 45-09 | None |  |  | SOP 45-09 (SOP muss noch angepasst werden für VSS) | None |  |  | IC Organic Acids | None |  |  | IC Organic Acids | None |  |  | IC Organic Acids | None |  |  | IC Organic Acids | None |  |  | IC Organic Acids | None |  |  | IC Organic Acids | None |  |  | IC Organic Acids | None |  |  | IC Organic Acids | None |  |  | LC-MS | None
[12 empty] | None |  |  | Shimadzu TOC-L | None |  |  | Shimadzu TOC-L | None |  |  |  | None |  |  |  | None |  |  | IC Anionen | None |  |  |  | None |  |  | IC Anionen | None |  |  |  | None |  |  |  | None |  |  | IC Anionen | None |  |  | IC Kationen | None |  |  |  | None |  |  | IC Kationen | None |  |  | IC Kationen | None |  |  | IC Kationen | None |  |  |  | None |  |  |  | None |  |  |  | None |  |  |  | None |  |  | SOP 45-34 | None |  |  |  | None |  |  |  | None |  |  | WTW Multimeter 3430 with FDO 925 | None |  |  |  | None |  |  | SOP 45-09 | None |  |  | SOP 45-09 (SOP muss noch angepasst werden für VSS) | None |  |  | IC Organic Acids | None |  |  | IC Organic Acids | None |  |  | IC Organic Acids | None |  |  | IC Organic Acids | None |  |  | IC Organic Acids | None |  |  | IC Organic Acids | None |  |  | IC Organic Acids | None |  |  | IC Organic Acids | None |  |  | LC-MS | None
[12 empty] | None |  |  | Shimadzu TOC-L | None |  |  | Shimadzu TOC-L | None |  |  |  | None |  |  |  | None |  |  | IC Anionen | None |  |  |  | None |  |  | IC Anionen | None |  |  |  | None |  |  |  | None |  |  | IC Anionen | None |  |  | IC Kationen | None |  |  |  | None |  |  | IC Kationen | None |  |  | IC Kationen | None |  |  | IC Kationen | None |  |  |  | None |  |  |  | None |  |  |  | None |  |  |  | None |  |  | SOP 45-34 | None |  |  |  | None |  |  |  | None |  |  | WTW Multimeter 3430 with FDO 925 | None |  |  |  | None |  |  | SOP 45-09 | None |  |  | SOP 45-09 (SOP muss noch angepasst werden für VSS) | None |  |  | IC Organic Acids | None |  |  | IC Organic Acids | None |  |  | IC Organic Acids | None |  |  | IC Organic Acids | None |  |  | IC Organic Acids | None |  |  | IC Organic Acids | None |  |  | IC Organic Acids | None |  |  | IC Organic Acids | None |  |  | LC-MS | None
[12 empty] | None |  |  | Shimadzu TOC-L | None |  |  | Shimadzu TOC-L | None |  |  |  | None |  |  |  | None |  |  | IC Anionen | None |  |  |  | None |  |  | IC Anionen | None |  |  |  | None |  |  |  | None |  |  | IC Anionen | None |  |  | IC Kationen | None |  |  |  | None |  |  | IC Kationen | None |  |  | IC Kationen | None |  |  | IC Kationen | None |  |  |  | None |  |  |  | None |  |  |  | None |  |  |  | None |  |  | SOP 45-34 | None |  |  |  | None |  |  |  | None |  |  | WTW Multimeter 3430 with FDO 925 | None |  |  |  | None |  |  | SOP 45-09 | None |  |  | SOP 45-09 (SOP muss noch angepasst werden für VSS) | None |  |  | IC Organic Acids | None |  |  | IC Organic Acids | None |  |  | IC Organic Acids | None |  |  | IC Organic Acids | None |  |  | IC Organic Acids | None |  |  | IC Organic Acids | None |  |  | IC Organic Acids | None |  |  | IC Organic Acids | None |  |  | LC-MS | None
[12 empty] | None |  |  | Shimadzu TOC-L | None |  |  | Shimadzu TOC-L | None |  |  |  | None |  |  |  | None |  |  | IC Anionen | None |  |  |  | None |  |  | IC Anionen | None |  |  |  | None |  |  |  | None |  |  | IC Anionen | None |  |  | IC Kationen | None |  |  |  | None |  |  | IC Kationen | None |  |  | IC Kationen | None |  |  | IC Kationen | None |  |  |  | None |  |  |  | None |  |  |  | None |  |  |  | None |  |  | SOP 45-34 | None |  |  |  | None |  |  |  | None |  |  | WTW Multimeter 3430 with FDO 925 | None |  |  |  | None |  |  | SOP 45-09 | None |  |  | SOP 45-09 (SOP muss noch angepasst werden für VSS) | None |  |  | IC Organic Acids | None |  |  | IC Organic Acids | None |  |  | IC Organic Acids | None |  |  | IC Organic Acids | None |  |  | IC Organic Acids | None |  |  | IC Organic Acids | None |  |  | IC Organic Acids | None |  |  | IC Organic Acids | None |  |  | LC-MS | None
[12 empty] | None |  |  | Shimadzu TOC-L | None |  |  | Shimadzu TOC-L | None |  |  |  | None |  |  |  | None |  |  | IC Anionen | None |  |  |  | None |  |  | IC Anionen | None |  |  |  | None |  |  |  | None |  |  | IC Anionen | None |  |  | IC Kationen | None |  |  |  | None |  |  | IC Kationen | None |  |  | IC Kationen | None |  |  | IC Kationen | None |  |  |  | None |  |  |  | None |  |  |  | None |  |  |  | None |  |  | SOP 45-34 | None |  |  |  | None |  |  |  | None |  |  | WTW Multimeter 3430 with FDO 925 | None |  |  |  | None |  |  | SOP 45-09 | None |  |  | SOP 45-09 (SOP muss noch angepasst werden für VSS) | None |  |  | IC Organic Acids | None |  |  | IC Organic Acids | None |  |  | IC Organic Acids | None |  |  | IC Organic Acids | None |  |  | IC Organic Acids | None |  |  | IC Organic Acids | None |  |  | IC Organic Acids | None |  |  | IC Organic Acids | None |  |  | LC-MS | None
[12 empty] | None |  |  | Shimadzu TOC-L | None |  |  | Shimadzu TOC-L | None |  |  |  | None |  |  |  | None |  |  | IC Anionen | None |  |  |  | None |  |  | IC Anionen | None |  |  |  | None |  |  |  | None |  |  | IC Anionen | None |  |  | IC Kationen | None |  |  |  | None |  |  | IC Kationen | None |  |  | IC Kationen | None |  |  | IC Kationen | None |  |  |  | None |  |  |  | None |  |  |  | None |  |  |  | None |  |  | SOP 45-34 | None |  |  |  | None |  |  |  | None |  |  | WTW Multimeter 3430 with FDO 925 | None |  |  |  | None |  |  | SOP 45-09 | None |  |  | SOP 45-09 (SOP muss noch angepasst werden für VSS) | None |  |  | IC Organic Acids | None |  |  | IC Organic Acids | None |  |  | IC Organic Acids | None |  |  | IC Organic Acids | None |  |  | IC Organic Acids | None |  |  | IC Organic Acids | None |  |  | IC Organic Acids | None |  |  | IC Organic Acids | None |  |  | LC-MS | None
[12 empty] | None |  |  | Shimadzu TOC-L | None |  |  | Shimadzu TOC-L | None |  |  |  | None |  |  |  | None |  |  | IC Anionen | None |  |  |  | None |  |  | IC Anionen | None |  |  |  | None |  |  |  | None |  |  | IC Anionen | None |  |  | IC Kationen | None |  |  |  | None |  |  | IC Kationen | None |  |  | IC Kationen | None |  |  | IC Kationen | None |  |  |  | None |  |  |  | None |  |  |  | None |  |  |  | None |  |  | SOP 45-34 | None |  |  |  | None |  |  |  | None |  |  | WTW Multimeter 3430 with FDO 925 | None |  |  |  | None |  |  | SOP 45-09 | None |  |  | SOP 45-09 (SOP muss noch angepasst werden für VSS) | None |  |  | IC Organic Acids | None |  |  | IC Organic Acids | None |  |  | IC Organic Acids | None |  |  | IC Organic Acids | None |  |  | IC Organic Acids | None |  |  | IC Organic Acids | None |  |  | IC Organic Acids | None |  |  | IC Organic Acids | None |  |  | LC-MS | None
[12 empty] | None |  |  | Shimadzu TOC-L | None |  |  | Shimadzu TOC-L | None |  |  |  | None |  |  |  | None |  |  | IC Anionen | None |  |  |  | None |  |  | IC Anionen | None |  |  |  | None |  |  |  | None |  |  | IC Anionen | None |  |  | IC Kationen | None |  |  |  | None |  |  | IC Kationen | None |  |  | IC Kationen | None |  |  | IC Kationen | None |  |  |  | None |  |  |  | None |  |  |  | None |  |  |  | None |  |  | SOP 45-34 | None |  |  |  | None |  |  |  | None |  |  | WTW Multimeter 3430 with FDO 925 | None |  |  |  | None |  |  | SOP 45-09 | None |  |  | SOP 45-09 (SOP muss noch angepasst werden für VSS) | None |  |  | IC Organic Acids | None |  |  | IC Organic Acids | None |  |  | IC Organic Acids | None |  |  | IC Organic Acids | None |  |  | IC Organic Acids | None |  |  | IC Organic Acids | None |  |  | IC Organic Acids | None |  |  | IC Organic Acids | None |  |  | LC-MS | None
[12 empty] | None |  |  | Shimadzu TOC-L | None |  |  | Shimadzu TOC-L | None |  |  |  | None |  |  |  | None |  |  | IC Anionen | None |  |  |  | None |  |  | IC Anionen | None |  |  |  | None |  |  |  | None |  |  | IC Anionen | None |  |  | IC Kationen | None |  |  |  | None |  |  | IC Kationen | None |  |  | IC Kationen | None |  |  | IC Kationen | None |  |  |  | None |  |  |  | None |  |  |  | None |  |  |  | None |  |  | SOP 45-34 | None |  |  |  | None |  |  |  | None |  |  | WTW Multimeter 3430 with FDO 925 | None |  |  |  | None |  |  | SOP 45-09 | None |  |  | SOP 45-09 (SOP muss noch angepasst werden für VSS) | None |  |  | IC Organic Acids | None |  |  | IC Organic Acids | None |  |  | IC Organic Acids | None |  |  | IC Organic Acids | None |  |  | IC Organic Acids | None |  |  | IC Organic Acids | None |  |  | IC Organic Acids | None |  |  | IC Organic Acids | None |  |  | LC-MS | None
[12 empty] | None |  |  | Shimadzu TOC-L | None |  |  | Shimadzu TOC-L | None |  |  |  | None |  |  |  | None |  |  | IC Anionen | None |  |  |  | None |  |  | IC Anionen | None |  |  |  | None |  |  |  | None |  |  | IC Anionen | None |  |  | IC Kationen | None |  |  |  | None |  |  | IC Kationen | None |  |  | IC Kationen | None |  |  | IC Kationen | None |  |  |  | None |  |  |  | None |  |  |  | None |  |  |  | None |  |  | SOP 45-34 | None |  |  |  | None |  |  |  | None |  |  | WTW Multimeter 3430 with FDO 925 | None |  |  |  | None |  |  | SOP 45-09 | None |  |  | SOP 45-09 (SOP muss noch angepasst werden für VSS) | None |  |  | IC Organic Acids | None |  |  | IC Organic Acids | None |  |  | IC Organic Acids | None |  |  | IC Organic Acids | None |  |  | IC Organic Acids | None |  |  | IC Organic Acids | None |  |  | IC Organic Acids | None |  |  | IC Organic Acids | None |  |  | LC-MS | None
[12 empty] | None |  |  | Shimadzu TOC-L | None |  |  | Shimadzu TOC-L | None |  |  |  | None |  |  |  | None |  |  | IC Anionen | None |  |  |  | None |  |  | IC Anionen | None |  |  |  | None |  |  |  | None |  |  | IC Anionen | None |  |  | IC Kationen | None |  |  |  | None |  |  | IC Kationen | None |  |  | IC Kationen | None |  |  | IC Kationen | None |  |  |  | None |  |  |  | None |  |  |  | None |  |  |  | None |  |  | SOP 45-34 | None |  |  |  | None |  |  |  | None |  |  | WTW Multimeter 3430 with FDO 925 | None |  |  |  | None |  |  | SOP 45-09 | None |  |  | SOP 45-09 (SOP muss noch angepasst werden für VSS) | None |  |  | IC Organic Acids | None |  |  | IC Organic Acids | None |  |  | IC Organic Acids | None |  |  | IC Organic Acids | None |  |  | IC Organic Acids | None |  |  | IC Organic Acids | None |  |  | IC Organic Acids | None |  |  | IC Organic Acids | None |  |  | LC-MS | None
[12 empty] | None |  |  | Shimadzu TOC-L | None |  |  | Shimadzu TOC-L | None |  |  |  | None |  |  |  | None |  |  | IC Anionen | None |  |  |  | None |  |  | IC Anionen | None |  |  |  | None |  |  |  | None |  |  | IC Anionen | None |  |  | IC Kationen | None |  |  |  | None |  |  | IC Kationen | None |  |  | IC Kationen | None |  |  | IC Kationen | None |  |  |  | None |  |  |  | None |  |  |  | None |  |  |  | None |  |  | SOP 45-34 | None |  |  |  | None |  |  |  | None |  |  | WTW Multimeter 3430 with FDO 925 | None |  |  |  | None |  |  | SOP 45-09 | None |  |  | SOP 45-09 (SOP muss noch angepasst werden für VSS) | None |  |  | IC Organic Acids | None |  |  | IC Organic Acids | None |  |  | IC Organic Acids | None |  |  | IC Organic Acids | None |  |  | IC Organic Acids | None |  |  | IC Organic Acids | None |  |  | IC Organic Acids | None |  |  | IC Organic Acids | None |  |  | LC-MS | None
[12 empty] | None |  |  | Shimadzu TOC-L | None |  |  | Shimadzu TOC-L | None |  |  |  | None |  |  |  | None |  |  | IC Anionen | None |  |  |  | None |  |  | IC Anionen | None |  |  |  | None |  |  |  | None |  |  | IC Anionen | None |  |  | IC Kationen | None |  |  |  | None |  |  | IC Kationen | None |  |  | IC Kationen | None |  |  | IC Kationen | None |  |  |  | None |  |  |  | None |  |  |  | None |  |  |  | None |  |  | SOP 45-34 | None |  |  |  | None |  |  |  | None |  |  | WTW Multimeter 3430 with FDO 925 | None |  |  |  | None |  |  | SOP 45-09 | None |  |  | SOP 45-09 (SOP muss noch angepasst werden für VSS) | None |  |  | IC Organic Acids | None |  |  | IC Organic Acids | None |  |  | IC Organic Acids | None |  |  | IC Organic Acids | None |  |  | IC Organic Acids | None |  |  | IC Organic Acids | None |  |  | IC Organic Acids | None |  |  | IC Organic Acids | None |  |  | LC-MS | None
[12 empty] | None |  |  | Shimadzu TOC-L | None |  |  | Shimadzu TOC-L | None |  |  |  | None |  |  |  | None |  |  | IC Anionen | None |  |  |  | None |  |  | IC Anionen | None |  |  |  | None |  |  |  | None |  |  | IC Anionen | None |  |  | IC Kationen | None |  |  |  | None |  |  | IC Kationen | None |  |  | IC Kationen | None |  |  | IC Kationen | None |  |  |  | None |  |  |  | None |  |  |  | None |  |  |  | None |  |  | SOP 45-34 | None |  |  |  | None |  |  |  | None |  |  | WTW Multimeter 3430 with FDO 925 | None |  |  |  | None |  |  | SOP 45-09 | None |  |  | SOP 45-09 (SOP muss noch angepasst werden für VSS) | None |  |  | IC Organic Acids | None |  |  | IC Organic Acids | None |  |  | IC Organic Acids | None |  |  | IC Organic Acids | None |  |  | IC Organic Acids | None |  |  | IC Organic Acids | None |  |  | IC Organic Acids | None |  |  | IC Organic Acids | None |  |  | LC-MS | None
[12 empty] | None |  |  | Shimadzu TOC-L | None |  |  | Shimadzu TOC-L | None |  |  |  | None |  |  |  | None |  |  | IC Anionen | None |  |  |  | None |  |  | IC Anionen | None |  |  |  | None |  |  |  | None |  |  | IC Anionen | None |  |  | IC Kationen | None |  |  |  | None |  |  | IC Kationen | None |  |  | IC Kationen | None |  |  | IC Kationen | None |  |  |  | None |  |  |  | None |  |  |  | None |  |  |  | None |  |  | SOP 45-34 | None |  |  |  | None |  |  |  | None |  |  | WTW Multimeter 3430 with FDO 925 | None |  |  |  | None |  |  | SOP 45-09 | None |  |  | SOP 45-09 (SOP muss noch angepasst werden für VSS) | None |  |  | IC Organic Acids | None |  |  | IC Organic Acids | None |  |  | IC Organic Acids | None |  |  | IC Organic Acids | None |  |  | IC Organic Acids | None |  |  | IC Organic Acids | None |  |  | IC Organic Acids | None |  |  | IC Organic Acids | None |  |  | LC-MS | None
[12 empty] | None |  |  | Shimadzu TOC-L | None |  |  | Shimadzu TOC-L | None |  |  |  | None |  |  |  | None |  |  | IC Anionen | None |  |  |  | None |  |  | IC Anionen | None |  |  |  | None |  |  |  | None |  |  | IC Anionen | None |  |  | IC Kationen | None |  |  |  | None |  |  | IC Kationen | None |  |  | IC Kationen | None |  |  | IC Kationen | None |  |  |  | None |  |  |  | None |  |  |  | None |  |  |  | None |  |  | SOP 45-34 | None |  |  |  | None |  |  |  | None |  |  | WTW Multimeter 3430 with FDO 925 | None |  |  |  | None |  |  | SOP 45-09 | None |  |  | SOP 45-09 (SOP muss noch angepasst werden für VSS) | None |  |  | IC Organic Acids | None |  |  | IC Organic Acids | None |  |  | IC Organic Acids | None |  |  | IC Organic Acids | None |  |  | IC Organic Acids | None |  |  | IC Organic Acids | None |  |  | IC Organic Acids | None |  |  | IC Organic Acids | None |  |  | LC-MS | None
[12 empty] | None |  |  | Shimadzu TOC-L | None |  |  | Shimadzu TOC-L | None |  |  |  | None |  |  |  | None |  |  | IC Anionen | None |  |  |  | None |  |  | IC Anionen | None |  |  |  | None |  |  |  | None |  |  | IC Anionen | None |  |  | IC Kationen | None |  |  |  | None |  |  | IC Kationen | None |  |  | IC Kationen | None |  |  | IC Kationen | None |  |  |  | None |  |  |  | None |  |  |  | None |  |  |  | None |  |  | SOP 45-34 | None |  |  |  | None |  |  |  | None |  |  | WTW Multimeter 3430 with FDO 925 | None |  |  |  | None |  |  | SOP 45-09 | None |  |  | SOP 45-09 (SOP muss noch angepasst werden für VSS) | None |  |  | IC Organic Acids | None |  |  | IC Organic Acids | None |  |  | IC Organic Acids | None |  |  | IC Organic Acids | None |  |  | IC Organic Acids | None |  |  | IC Organic Acids | None |  |  | IC Organic Acids | None |  |  | IC Organic Acids | None |  |  | LC-MS | None
[12 empty] | None |  |  | Shimadzu TOC-L | None |  |  | Shimadzu TOC-L | None |  |  |  | None |  |  |  | None |  |  | IC Anionen | None |  |  |  | None |  |  | IC Anionen | None |  |  |  | None |  |  |  | None |  |  | IC Anionen | None |  |  | IC Kationen | None |  |  |  | None |  |  | IC Kationen | None |  |  | IC Kationen | None |  |  | IC Kationen | None |  |  |  | None |  |  |  | None |  |  |  | None |  |  |  | None |  |  | SOP 45-34 | None |  |  |  | None |  |  |  | None |  |  | WTW Multimeter 3430 with FDO 925 | None |  |  |  | None |  |  | SOP 45-09 | None |  |  | SOP 45-09 (SOP muss noch angepasst werden für VSS) | None |  |  | IC Organic Acids | None |  |  | IC Organic Acids | None |  |  | IC Organic Acids | None |  |  | IC Organic Acids | None |  |  | IC Organic Acids | None |  |  | IC Organic Acids | None |  |  | IC Organic Acids | None |  |  | IC Organic Acids | None |  |  | LC-MS | None
[12 empty] | None |  |  | Shimadzu TOC-L | None |  |  | Shimadzu TOC-L | None |  |  |  | None |  |  |  | None |  |  | IC Anionen | None |  |  |  | None |  |  | IC Anionen | None |  |  |  | None |  |  |  | None |  |  | IC Anionen | None |  |  | IC Kationen | None |  |  |  | None |  |  | IC Kationen | None |  |  | IC Kationen | None |  |  | IC Kationen | None |  |  |  | None |  |  |  | None |  |  |  | None |  |  |  | None |  |  | SOP 45-34 | None |  |  |  | None |  |  |  | None |  |  | WTW Multimeter 3430 with FDO 925 | None |  |  |  | None |  |  | SOP 45-09 | None |  |  | SOP 45-09 (SOP muss noch angepasst werden für VSS) | None |  |  | IC Organic Acids | None |  |  | IC Organic Acids | None |  |  | IC Organic Acids | None |  |  | IC Organic Acids | None |  |  | IC Organic Acids | None |  |  | IC Organic Acids | None |  |  | IC Organic Acids | None |  |  | IC Organic Acids | None |  |  | LC-MS | None
[12 empty] | None |  |  | Shimadzu TOC-L | None |  |  | Shimadzu TOC-L | None |  |  |  | None |  |  |  | None |  |  | IC Anionen | None |  |  |  | None |  |  | IC Anionen | None |  |  |  | None |  |  |  | None |  |  | IC Anionen | None |  |  | IC Kationen | None |  |  |  | None |  |  | IC Kationen | None |  |  | IC Kationen | None |  |  | IC Kationen | None |  |  |  | None |  |  |  | None |  |  |  | None |  |  |  | None |  |  | SOP 45-34 | None |  |  |  | None |  |  |  | None |  |  | WTW Multimeter 3430 with FDO 925 | None |  |  |  | None |  |  | SOP 45-09 | None |  |  | SOP 45-09 (SOP muss noch angepasst werden für VSS) | None |  |  | IC Organic Acids | None |  |  | IC Organic Acids | None |  |  | IC Organic Acids | None |  |  | IC Organic Acids | None |  |  | IC Organic Acids | None |  |  | IC Organic Acids | None |  |  | IC Organic Acids | None |  |  | IC Organic Acids | None |  |  | LC-MS | None
[12 empty] | None |  |  | Shimadzu TOC-L | None |  |  | Shimadzu TOC-L | None |  |  |  | None |  |  |  | None |  |  | IC Anionen | None |  |  |  | None |  |  | IC Anionen | None |  |  |  | None |  |  |  | None |  |  | IC Anionen | None |  |  | IC Kationen | None |  |  |  | None |  |  | IC Kationen | None |  |  | IC Kationen | None |  |  | IC Kationen | None |  |  |  | None |  |  |  | None |  |  |  | None |  |  |  | None |  |  | SOP 45-34 | None |  |  |  | None |  |  |  | None |  |  | WTW Multimeter 3430 with FDO 925 | None |  |  |  | None |  |  | SOP 45-09 | None |  |  | SOP 45-09 (SOP muss noch angepasst werden für VSS) | None |  |  | IC Organic Acids | None |  |  | IC Organic Acids | None |  |  | IC Organic Acids | None |  |  | IC Organic Acids | None |  |  | IC Organic Acids | None |  |  | IC Organic Acids | None |  |  | IC Organic Acids | None |  |  | IC Organic Acids | None |  |  | LC-MS | None
[12 empty] | None |  |  | Shimadzu TOC-L | None |  |  | Shimadzu TOC-L | None |  |  |  | None |  |  |  | None |  |  | IC Anionen | None |  |  |  | None |  |  | IC Anionen | None |  |  |  | None |  |  |  | None |  |  | IC Anionen | None |  |  | IC Kationen | None |  |  |  | None |  |  | IC Kationen | None |  |  | IC Kationen | None |  |  | IC Kationen | None |  |  |  | None |  |  |  | None |  |  |  | None |  |  |  | None |  |  | SOP 45-34 | None |  |  |  | None |  |  |  | None |  |  | WTW Multimeter 3430 with FDO 925 | None |  |  |  | None |  |  | SOP 45-09 | None |  |  | SOP 45-09 (SOP muss noch angepasst werden für VSS) | None |  |  | IC Organic Acids | None |  |  | IC Organic Acids | None |  |  | IC Organic Acids | None |  |  | IC Organic Acids | None |  |  | IC Organic Acids | None |  |  | IC Organic Acids | None |  |  | IC Organic Acids | None |  |  | IC Organic Acids | None |  |  | LC-MS | None
[12 empty] | None |  |  | Shimadzu TOC-L | None |  |  | Shimadzu TOC-L | None |  |  |  | None |  |  |  | None |  |  | IC Anionen | None |  |  |  | None |  |  | IC Anionen | None |  |  |  | None |  |  |  | None |  |  | IC Anionen | None |  |  | IC Kationen | None |  |  |  | None |  |  | IC Kationen | None |  |  | IC Kationen | None |  |  | IC Kationen | None |  |  |  | None |  |  |  | None |  |  |  | None |  |  |  | None |  |  | SOP 45-34 | None |  |  |  | None |  |  |  | None |  |  | WTW Multimeter 3430 with FDO 925 | None |  |  |  | None |  |  | SOP 45-09 | None |  |  | SOP 45-09 (SOP muss noch angepasst werden für VSS) | None |  |  | IC Organic Acids | None |  |  | IC Organic Acids | None |  |  | IC Organic Acids | None |  |  | IC Organic Acids | None |  |  | IC Organic Acids | None |  |  | IC Organic Acids | None |  |  | IC Organic Acids | None |  |  | IC Organic Acids | None |  |  | LC-MS | None
[12 empty] | None |  |  | Shimadzu TOC-L | None |  |  | Shimadzu TOC-L | None |  |  |  | None |  |  |  | None |  |  | IC Anionen | None |  |  |  | None |  |  | IC Anionen | None |  |  |  | None |  |  |  | None |  |  | IC Anionen | None |  |  | IC Kationen | None |  |  |  | None |  |  | IC Kationen | None |  |  | IC Kationen | None |  |  | IC Kationen | None |  |  |  | None |  |  |  | None |  |  |  | None |  |  |  | None |  |  | SOP 45-34 | None |  |  |  | None |  |  |  | None |  |  | WTW Multimeter 3430 with FDO 925 | None |  |  |  | None |  |  | SOP 45-09 | None |  |  | SOP 45-09 (SOP muss noch angepasst werden für VSS) | None |  |  | IC Organic Acids | None |  |  | IC Organic Acids | None |  |  | IC Organic Acids | None |  |  | IC Organic Acids | None |  |  | IC Organic Acids | None |  |  | IC Organic Acids | None |  |  | IC Organic Acids | None |  |  | IC Organic Acids | None |  |  | LC-MS | None
[12 empty] | None |  |  | Shimadzu TOC-L | None |  |  | Shimadzu TOC-L | None |  |  |  | None |  |  |  | None |  |  | IC Anionen | None |  |  |  | None |  |  | IC Anionen | None |  |  |  | None |  |  |  | None |  |  | IC Anionen | None |  |  | IC Kationen | None |  |  |  | None |  |  | IC Kationen | None |  |  | IC Kationen | None |  |  | IC Kationen | None |  |  |  | None |  |  |  | None |  |  |  | None |  |  |  | None |  |  | SOP 45-34 | None |  |  |  | None |  |  |  | None |  |  | WTW Multimeter 3430 with FDO 925 | None |  |  |  | None |  |  | SOP 45-09 | None |  |  | SOP 45-09 (SOP muss noch angepasst werden für VSS) | None |  |  | IC Organic Acids | None |  |  | IC Organic Acids | None |  |  | IC Organic Acids | None |  |  | IC Organic Acids | None |  |  | IC Organic Acids | None |  |  | IC Organic Acids | None |  |  | IC Organic Acids | None |  |  | IC Organic Acids | None |  |  | LC-MS | None
[12 empty] | None |  |  | Shimadzu TOC-L | None |  |  | Shimadzu TOC-L | None |  |  |  | None |  |  |  | None |  |  | IC Anionen | None |  |  |  | None |  |  | IC Anionen | None |  |  |  | None |  |  |  | None |  |  | IC Anionen | None |  |  | IC Kationen | None |  |  |  | None |  |  | IC Kationen | None |  |  | IC Kationen | None |  |  | IC Kationen | None |  |  |  | None |  |  |  | None |  |  |  | None |  |  |  | None |  |  | SOP 45-34 | None |  |  |  | None |  |  |  | None |  |  | WTW Multimeter 3430 with FDO 925 | None |  |  |  | None |  |  | SOP 45-09 | None |  |  | SOP 45-09 (SOP muss noch angepasst werden für VSS) | None |  |  | IC Organic Acids | None |  |  | IC Organic Acids | None |  |  | IC Organic Acids | None |  |  | IC Organic Acids | None |  |  | IC Organic Acids | None |  |  | IC Organic Acids | None |  |  | IC Organic Acids | None |  |  | IC Organic Acids | None |  |  | LC-MS | None
[12 empty] | None |  |  | Shimadzu TOC-L | None |  |  | Shimadzu TOC-L | None |  |  |  | None |  |  |  | None |  |  | IC Anionen | None |  |  |  | None |  |  | IC Anionen | None |  |  |  | None |  |  |  | None |  |  | IC Anionen | None |  |  | IC Kationen | None |  |  |  | None |  |  | IC Kationen | None |  |  | IC Kationen | None |  |  | IC Kationen | None |  |  |  | None |  |  |  | None |  |  |  | None |  |  |  | None |  |  | SOP 45-34 | None |  |  |  | None |  |  |  | None |  |  | WTW Multimeter 3430 with FDO 925 | None |  |  |  | None |  |  | SOP 45-09 | None |  |  | SOP 45-09 (SOP muss noch angepasst werden für VSS) | None |  |  | IC Organic Acids | None |  |  | IC Organic Acids | None |  |  | IC Organic Acids | None |  |  | IC Organic Acids | None |  |  | IC Organic Acids | None |  |  | IC Organic Acids | None |  |  | IC Organic Acids | None |  |  | IC Organic Acids | None |  |  | LC-MS | None
[12 empty] | None |  |  | Shimadzu TOC-L | None |  |  | Shimadzu TOC-L | None |  |  |  | None |  |  |  | None |  |  | IC Anionen | None |  |  |  | None |  |  | IC Anionen | None |  |  |  | None |  |  |  | None |  |  | IC Anionen | None |  |  | IC Kationen | None |  |  |  | None |  |  | IC Kationen | None |  |  | IC Kationen | None |  |  | IC Kationen | None |  |  |  | None |  |  |  | None |  |  |  | None |  |  |  | None |  |  | SOP 45-34 | None |  |  |  | None |  |  |  | None |  |  | WTW Multimeter 3430 with FDO 925 | None |  |  |  | None |  |  | SOP 45-09 | None |  |  | SOP 45-09 (SOP muss noch angepasst werden für VSS) | None |  |  | IC Organic Acids | None |  |  | IC Organic Acids | None |  |  | IC Organic Acids | None |  |  | IC Organic Acids | None |  |  | IC Organic Acids | None |  |  | IC Organic Acids | None |  |  | IC Organic Acids | None |  |  | IC Organic Acids | None |  |  | LC-MS | None
[12 empty] | None |  |  | Shimadzu TOC-L | None |  |  | Shimadzu TOC-L | None |  |  |  | None |  |  |  | None |  |  | IC Anionen | None |  |  |  | None |  |  | IC Anionen | None |  |  |  | None |  |  |  | None |  |  | IC Anionen | None |  |  | IC Kationen | None |  |  |  | None |  |  | IC Kationen | None |  |  | IC Kationen | None |  |  | IC Kationen | None |  |  |  | None |  |  |  | None |  |  |  | None |  |  |  | None |  |  | SOP 45-34 | None |  |  |  | None |  |  |  | None |  |  | WTW Multimeter 3430 with FDO 925 | None |  |  |  | None |  |  | SOP 45-09 | None |  |  | SOP 45-09 (SOP muss noch angepasst werden für VSS) | None |  |  | IC Organic Acids | None |  |  | IC Organic Acids | None |  |  | IC Organic Acids | None |  |  | IC Organic Acids | None |  |  | IC Organic Acids | None |  |  | IC Organic Acids | None |  |  | IC Organic Acids | None |  |  | IC Organic Acids | None |  |  | LC-MS | None
[12 empty] | None |  |  | Shimadzu TOC-L | None |  |  | Shimadzu TOC-L | None |  |  |  | None |  |  |  | None |  |  | IC Anionen | None |  |  |  | None |  |  | IC Anionen | None |  |  |  | None |  |  |  | None |  |  | IC Anionen | None |  |  | IC Kationen | None |  |  |  | None |  |  | IC Kationen | None |  |  | IC Kationen | None |  |  | IC Kationen | None |  |  |  | None |  |  |  | None |  |  |  | None |  |  |  | None |  |  | SOP 45-34 | None |  |  |  | None |  |  |  | None |  |  | WTW Multimeter 3430 with FDO 925 | None |  |  |  | None |  |  | SOP 45-09 | None |  |  | SOP 45-09 (SOP muss noch angepasst werden für VSS) | None |  |  | IC Organic Acids | None |  |  | IC Organic Acids | None |  |  | IC Organic Acids | None |  |  | IC Organic Acids | None |  |  | IC Organic Acids | None |  |  | IC Organic Acids | None |  |  | IC Organic Acids | None |  |  | IC Organic Acids | None |  |  | LC-MS | None
[12 empty] | None |  |  | Shimadzu TOC-L | None |  |  | Shimadzu TOC-L | None |  |  |  | None |  |  |  | None |  |  | IC Anionen | None |  |  |  | None |  |  | IC Anionen | None |  |  |  | None |  |  |  | None |  |  | IC Anionen | None |  |  | IC Kationen | None |  |  |  | None |  |  | IC Kationen | None |  |  | IC Kationen | None |  |  | IC Kationen | None |  |  |  | None |  |  |  | None |  |  |  | None |  |  |  | None |  |  | SOP 45-34 | None |  |  |  | None |  |  |  | None |  |  | WTW Multimeter 3430 with FDO 925 | None |  |  |  | None |  |  | SOP 45-09 | None |  |  | SOP 45-09 (SOP muss noch angepasst werden für VSS) | None |  |  | IC Organic Acids | None |  |  | IC Organic Acids | None |  |  | IC Organic Acids | None |  |  | IC Organic Acids | None |  |  | IC Organic Acids | None |  |  | IC Organic Acids | None |  |  | IC Organic Acids | None |  |  | IC Organic Acids | None |  |  | LC-MS | None
[12 empty] | None |  |  | Shimadzu TOC-L | None |  |  | Shimadzu TOC-L | None |  |  |  | None |  |  |  | None |  |  | IC Anionen | None |  |  |  | None |  |  | IC Anionen | None |  |  |  | None |  |  |  | None |  |  | IC Anionen | None |  |  | IC Kationen | None |  |  |  | None |  |  | IC Kationen | None |  |  | IC Kationen | None |  |  | IC Kationen | None |  |  |  | None |  |  |  | None |  |  |  | None |  |  |  | None |  |  | SOP 45-34 | None |  |  |  | None |  |  |  | None |  |  | WTW Multimeter 3430 with FDO 925 | None |  |  |  | None |  |  | SOP 45-09 | None |  |  | SOP 45-09 (SOP muss noch angepasst werden für VSS) | None |  |  | IC Organic Acids | None |  |  | IC Organic Acids | None |  |  | IC Organic Acids | None |  |  | IC Organic Acids | None |  |  | IC Organic Acids | None |  |  | IC Organic Acids | None |  |  | IC Organic Acids | None |  |  | IC Organic Acids | None |  |  | LC-MS | None
[12 empty] | None |  |  | Shimadzu TOC-L | None |  |  | Shimadzu TOC-L | None |  |  |  | None |  |  |  | None |  |  | IC Anionen | None |  |  |  | None |  |  | IC Anionen | None |  |  |  | None |  |  |  | None |  |  | IC Anionen | None |  |  | IC Kationen | None |  |  |  | None |  |  | IC Kationen | None |  |  | IC Kationen | None |  |  | IC Kationen | None |  |  |  | None |  |  |  | None |  |  |  | None |  |  |  | None |  |  | SOP 45-34 | None |  |  |  | None |  |  |  | None |  |  | WTW Multimeter 3430 with FDO 925 | None |  |  |  | None |  |  | SOP 45-09 | None |  |  | SOP 45-09 (SOP muss noch angepasst werden für VSS) | None |  |  | IC Organic Acids | None |  |  | IC Organic Acids | None |  |  | IC Organic Acids | None |  |  | IC Organic Acids | None |  |  | IC Organic Acids | None |  |  | IC Organic Acids | None |  |  | IC Organic Acids | None |  |  | IC Organic Acids | None |  |  | LC-MS | None
[12 empty] | None |  |  | Shimadzu TOC-L | None |  |  | Shimadzu TOC-L | None |  |  |  | None |  |  |  | None |  |  | IC Anionen | None |  |  |  | None |  |  | IC Anionen | None |  |  |  | None |  |  |  | None |  |  | IC Anionen | None |  |  | IC Kationen | None |  |  |  | None |  |  | IC Kationen | None |  |  | IC Kationen | None |  |  | IC Kationen | None |  |  |  | None |  |  |  | None |  |  |  | None |  |  |  | None |  |  | SOP 45-34 | None |  |  |  | None |  |  |  | None |  |  | WTW Multimeter 3430 with FDO 925 | None |  |  |  | None |  |  | SOP 45-09 | None |  |  | SOP 45-09 (SOP muss noch angepasst werden für VSS) | None |  |  | IC Organic Acids | None |  |  | IC Organic Acids | None |  |  | IC Organic Acids | None |  |  | IC Organic Acids | None |  |  | IC Organic Acids | None |  |  | IC Organic Acids | None |  |  | IC Organic Acids | None |  |  | IC Organic Acids | None |  |  | LC-MS | None
[12 empty] | None |  |  | Shimadzu TOC-L | None |  |  | Shimadzu TOC-L | None |  |  |  | None |  |  |  | None |  |  | IC Anionen | None |  |  |  | None |  |  | IC Anionen | None |  |  |  | None |  |  |  | None |  |  | IC Anionen | None |  |  | IC Kationen | None |  |  |  | None |  |  | IC Kationen | None |  |  | IC Kationen | None |  |  | IC Kationen | None |  |  |  | None |  |  |  | None |  |  |  | None |  |  |  | None |  |  | SOP 45-34 | None |  |  |  | None |  |  |  | None |  |  | WTW Multimeter 3430 with FDO 925 | None |  |  |  | None |  |  | SOP 45-09 | None |  |  | SOP 45-09 (SOP muss noch angepasst werden für VSS) | None |  |  | IC Organic Acids | None |  |  | IC Organic Acids | None |  |  | IC Organic Acids | None |  |  | IC Organic Acids | None |  |  | IC Organic Acids | None |  |  | IC Organic Acids | None |  |  | IC Organic Acids | None |  |  | IC Organic Acids | None |  |  | LC-MS | None
[12 empty] | None |  |  | Shimadzu TOC-L | None |  |  | Shimadzu TOC-L | None |  |  |  | None |  |  |  | None |  |  | IC Anionen | None |  |  |  | None |  |  | IC Anionen | None |  |  |  | None |  |  |  | None |  |  | IC Anionen | None |  |  | IC Kationen | None |  |  |  | None |  |  | IC Kationen | None |  |  | IC Kationen | None |  |  | IC Kationen | None |  |  |  | None |  |  |  | None |  |  |  | None |  |  |  | None |  |  | SOP 45-34 | None |  |  |  | None |  |  |  | None |  |  | WTW Multimeter 3430 with FDO 925 | None |  |  |  | None |  |  | SOP 45-09 | None |  |  | SOP 45-09 (SOP muss noch angepasst werden für VSS) | None |  |  | IC Organic Acids | None |  |  | IC Organic Acids | None |  |  | IC Organic Acids | None |  |  | IC Organic Acids | None |  |  | IC Organic Acids | None |  |  | IC Organic Acids | None |  |  | IC Organic Acids | None |  |  | IC Organic Acids | None |  |  | LC-MS | None
[12 empty] | None |  |  | Shimadzu TOC-L | None |  |  | Shimadzu TOC-L | None |  |  |  | None |  |  |  | None |  |  | IC Anionen | None |  |  |  | None |  |  | IC Anionen | None |  |  |  | None |  |  |  | None |  |  | IC Anionen | None |  |  | IC Kationen | None |  |  |  | None |  |  | IC Kationen | None |  |  | IC Kationen | None |  |  | IC Kationen | None |  |  |  | None |  |  |  | None |  |  |  | None |  |  |  | None |  |  | SOP 45-34 | None |  |  |  | None |  |  |  | None |  |  | WTW Multimeter 3430 with FDO 925 | None |  |  |  | None |  |  | SOP 45-09 | None |  |  | SOP 45-09 (SOP muss noch angepasst werden für VSS) | None |  |  | IC Organic Acids | None |  |  | IC Organic Acids | None |  |  | IC Organic Acids | None |  |  | IC Organic Acids | None |  |  | IC Organic Acids | None |  |  | IC Organic Acids | None |  |  | IC Organic Acids | None |  |  | IC Organic Acids | None |  |  | LC-MS | None
[12 empty] | None |  |  | Shimadzu TOC-L | None |  |  | Shimadzu TOC-L | None |  |  |  | None |  |  |  | None |  |  | IC Anionen | None |  |  |  | None |  |  | IC Anionen | None |  |  |  | None |  |  |  | None |  |  | IC Anionen | None |  |  | IC Kationen | None |  |  |  | None |  |  | IC Kationen | None |  |  | IC Kationen | None |  |  | IC Kationen | None |  |  |  | None |  |  |  | None |  |  |  | None |  |  |  | None |  |  | SOP 45-34 | None |  |  |  | None |  |  |  | None |  |  | WTW Multimeter 3430 with FDO 925 | None |  |  |  | None |  |  | SOP 45-09 | None |  |  | SOP 45-09 (SOP muss noch angepasst werden für VSS) | None |  |  | IC Organic Acids | None |  |  | IC Organic Acids | None |  |  | IC Organic Acids | None |  |  | IC Organic Acids | None |  |  | IC Organic Acids | None |  |  | IC Organic Acids | None |  |  | IC Organic Acids | None |  |  | IC Organic Acids | None |  |  | LC-MS | None
[12 empty] | None |  |  | Shimadzu TOC-L | None |  |  | Shimadzu TOC-L | None |  |  |  | None |  |  |  | None |  |  | IC Anionen | None |  |  |  | None |  |  | IC Anionen | None |  |  |  | None |  |  |  | None |  |  | IC Anionen | None |  |  | IC Kationen | None |  |  |  | None |  |  | IC Kationen | None |  |  | IC Kationen | None |  |  | IC Kationen | None |  |  |  | None |  |  |  | None |  |  |  | None |  |  |  | None |  |  | SOP 45-34 | None |  |  |  | None |  |  |  | None |  |  | WTW Multimeter 3430 with FDO 925 | None |  |  |  | None |  |  | SOP 45-09 | None |  |  | SOP 45-09 (SOP muss noch angepasst werden für VSS) | None |  |  | IC Organic Acids | None |  |  | IC Organic Acids | None |  |  | IC Organic Acids | None |  |  | IC Organic Acids | None |  |  | IC Organic Acids | None |  |  | IC Organic Acids | None |  |  | IC Organic Acids | None |  |  | IC Organic Acids | None |  |  | LC-MS | None
[12 empty] | None |  |  | Shimadzu TOC-L | None |  |  | Shimadzu TOC-L | None |  |  |  | None |  |  |  | None |  |  | IC Anionen | None |  |  |  | None |  |  | IC Anionen | None |  |  |  | None |  |  |  | None |  |  | IC Anionen | None |  |  | IC Kationen | None |  |  |  | None |  |  | IC Kationen | None |  |  | IC Kationen | None |  |  | IC Kationen | None |  |  |  | None |  |  |  | None |  |  |  | None |  |  |  | None |  |  | SOP 45-34 | None |  |  |  | None |  |  |  | None |  |  | WTW Multimeter 3430 with FDO 925 | None |  |  |  | None |  |  | SOP 45-09 | None |  |  | SOP 45-09 (SOP muss noch angepasst werden für VSS) | None |  |  | IC Organic Acids | None |  |  | IC Organic Acids | None |  |  | IC Organic Acids | None |  |  | IC Organic Acids | None |  |  | IC Organic Acids | None |  |  | IC Organic Acids | None |  |  | IC Organic Acids | None |  |  | IC Organic Acids | None |  |  | LC-MS | None
[12 empty] | None |  |  | Shimadzu TOC-L | None |  |  | Shimadzu TOC-L | None |  |  |  | None |  |  |  | None |  |  | IC Anionen | None |  |  |  | None |  |  | IC Anionen | None |  |  |  | None |  |  |  | None |  |  | IC Anionen | None |  |  | IC Kationen | None |  |  |  | None |  |  | IC Kationen | None |  |  | IC Kationen | None |  |  | IC Kationen | None |  |  |  | None |  |  |  | None |  |  |  | None |  |  |  | None |  |  | SOP 45-34 | None |  |  |  | None |  |  |  | None |  |  | WTW Multimeter 3430 with FDO 925 | None |  |  |  | None |  |  | SOP 45-09 | None |  |  | SOP 45-09 (SOP muss noch angepasst werden für VSS) | None |  |  | IC Organic Acids | None |  |  | IC Organic Acids | None |  |  | IC Organic Acids | None |  |  | IC Organic Acids | None |  |  | IC Organic Acids | None |  |  | IC Organic Acids | None |  |  | IC Organic Acids | None |  |  | IC Organic Acids | None |  |  | LC-MS | None
[12 empty] | None |  |  | Shimadzu TOC-L | None |  |  | Shimadzu TOC-L | None |  |  |  | None |  |  |  | None |  |  | IC Anionen | None |  |  |  | None |  |  | IC Anionen | None |  |  |  | None |  |  |  | None |  |  | IC Anionen | None |  |  | IC Kationen | None |  |  |  | None |  |  | IC Kationen | None |  |  | IC Kationen | None |  |  | IC Kationen | None |  |  |  | None |  |  |  | None |  |  |  | None |  |  |  | None |  |  | SOP 45-34 | None |  |  |  | None |  |  |  | None |  |  | WTW Multimeter 3430 with FDO 925 | None |  |  |  | None |  |  | SOP 45-09 | None |  |  | SOP 45-09 (SOP muss noch angepasst werden für VSS) | None |  |  | IC Organic Acids | None |  |  | IC Organic Acids | None |  |  | IC Organic Acids | None |  |  | IC Organic Acids | None |  |  | IC Organic Acids | None |  |  | IC Organic Acids | None |  |  | IC Organic Acids | None |  |  | IC Organic Acids | None |  |  | LC-MS | None
[12 empty] | None |  |  | Shimadzu TOC-L | None |  |  | Shimadzu TOC-L | None |  |  |  | None |  |  |  | None |  |  | IC Anionen | None |  |  |  | None |  |  | IC Anionen | None |  |  |  | None |  |  |  | None |  |  | IC Anionen | None |  |  | IC Kationen | None |  |  |  | None |  |  | IC Kationen | None |  |  | IC Kationen | None |  |  | IC Kationen | None |  |  |  | None |  |  |  | None |  |  |  | None |  |  |  | None |  |  | SOP 45-34 | None |  |  |  | None |  |  |  | None |  |  | WTW Multimeter 3430 with FDO 925 | None |  |  |  | None |  |  | SOP 45-09 | None |  |  | SOP 45-09 (SOP muss noch angepasst werden für VSS) | None |  |  | IC Organic Acids | None |  |  | IC Organic Acids | None |  |  | IC Organic Acids | None |  |  | IC Organic Acids | None |  |  | IC Organic Acids | None |  |  | IC Organic Acids | None |  |  | IC Organic Acids | None |  |  | IC Organic Acids | None |  |  | LC-MS | None
[12 empty] | None |  |  | Shimadzu TOC-L | None |  |  | Shimadzu TOC-L | None |  |  |  | None |  |  |  | None |  |  | IC Anionen | None |  |  |  | None |  |  | IC Anionen | None |  |  |  | None |  |  |  | None |  |  | IC Anionen | None |  |  | IC Kationen | None |  |  |  | None |  |  | IC Kationen | None |  |  | IC Kationen | None |  |  | IC Kationen | None |  |  |  | None |  |  |  | None |  |  |  | None |  |  |  | None |  |  | SOP 45-34 | None |  |  |  | None |  |  |  | None |  |  | WTW Multimeter 3430 with FDO 925 | None |  |  |  | None |  |  | SOP 45-09 | None |  |  | SOP 45-09 (SOP muss noch angepasst werden für VSS) | None |  |  | IC Organic Acids | None |  |  | IC Organic Acids | None |  |  | IC Organic Acids | None |  |  | IC Organic Acids | None |  |  | IC Organic Acids | None |  |  | IC Organic Acids | None |  |  | IC Organic Acids | None |  |  | IC Organic Acids | None |  |  | LC-MS | None
[12 empty] | None |  |  | Shimadzu TOC-L | None |  |  | Shimadzu TOC-L | None |  |  |  | None |  |  |  | None |  |  | IC Anionen | None |  |  |  | None |  |  | IC Anionen | None |  |  |  | None |  |  |  | None |  |  | IC Anionen | None |  |  | IC Kationen | None |  |  |  | None |  |  | IC Kationen | None |  |  | IC Kationen | None |  |  | IC Kationen | None |  |  |  | None |  |  |  | None |  |  |  | None |  |  |  | None |  |  | SOP 45-34 | None |  |  |  | None |  |  |  | None |  |  | WTW Multimeter 3430 with FDO 925 | None |  |  |  | None |  |  | SOP 45-09 | None |  |  | SOP 45-09 (SOP muss noch angepasst werden für VSS) | None |  |  | IC Organic Acids | None |  |  | IC Organic Acids | None |  |  | IC Organic Acids | None |  |  | IC Organic Acids | None |  |  | IC Organic Acids | None |  |  | IC Organic Acids | None |  |  | IC Organic Acids | None |  |  | IC Organic Acids | None |  |  | LC-MS | None
[12 empty] | None |  |  | Shimadzu TOC-L | None |  |  | Shimadzu TOC-L | None |  |  |  | None |  |  |  | None |  |  | IC Anionen | None |  |  |  | None |  |  | IC Anionen | None |  |  |  | None |  |  |  | None |  |  | IC Anionen | None |  |  | IC Kationen | None |  |  |  | None |  |  | IC Kationen | None |  |  | IC Kationen | None |  |  | IC Kationen | None |  |  |  | None |  |  |  | None |  |  |  | None |  |  |  | None |  |  | SOP 45-34 | None |  |  |  | None |  |  |  | None |  |  | WTW Multimeter 3430 with FDO 925 | None |  |  |  | None |  |  | SOP 45-09 | None |  |  | SOP 45-09 (SOP muss noch angepasst werden für VSS) | None |  |  | IC Organic Acids | None |  |  | IC Organic Acids | None |  |  | IC Organic Acids | None |  |  | IC Organic Acids | None |  |  | IC Organic Acids | None |  |  | IC Organic Acids | None |  |  | IC Organic Acids | None |  |  | IC Organic Acids | None |  |  | LC-MS | None
[12 empty] | None |  |  | Shimadzu TOC-L | None |  |  | Shimadzu TOC-L | None |  |  |  | None |  |  |  | None |  |  | IC Anionen | None |  |  |  | None |  |  | IC Anionen | None |  |  |  | None |  |  |  | None |  |  | IC Anionen | None |  |  | IC Kationen | None |  |  |  | None |  |  | IC Kationen | None |  |  | IC Kationen | None |  |  | IC Kationen | None |  |  |  | None |  |  |  | None |  |  |  | None |  |  |  | None |  |  | SOP 45-34 | None |  |  |  | None |  |  |  | None |  |  | WTW Multimeter 3430 with FDO 925 | None |  |  |  | None |  |  | SOP 45-09 | None |  |  | SOP 45-09 (SOP muss noch angepasst werden für VSS) | None |  |  | IC Organic Acids | None |  |  | IC Organic Acids | None |  |  | IC Organic Acids | None |  |  | IC Organic Acids | None |  |  | IC Organic Acids | None |  |  | IC Organic Acids | None |  |  | IC Organic Acids | None |  |  | IC Organic Acids | None |  |  | LC-MS | None
[12 empty] | None |  |  | Shimadzu TOC-L | None |  |  | Shimadzu TOC-L | None |  |  |  | None |  |  |  | None |  |  | IC Anionen | None |  |  |  | None |  |  | IC Anionen | None |  |  |  | None |  |  |  | None |  |  | IC Anionen | None |  |  | IC Kationen | None |  |  |  | None |  |  | IC Kationen | None |  |  | IC Kationen | None |  |  | IC Kationen | None |  |  |  | None |  |  |  | None |  |  |  | None |  |  |  | None |  |  | SOP 45-34 | None |  |  |  | None |  |  |  | None |  |  | WTW Multimeter 3430 with FDO 925 | None |  |  |  | None |  |  | SOP 45-09 | None |  |  | SOP 45-09 (SOP muss noch angepasst werden für VSS) | None |  |  | IC Organic Acids | None |  |  | IC Organic Acids | None |  |  | IC Organic Acids | None |  |  | IC Organic Acids | None |  |  | IC Organic Acids | None |  |  | IC Organic Acids | None |  |  | IC Organic Acids | None |  |  | IC Organic Acids | None |  |  | LC-MS | None
[12 empty] | None |  |  | Shimadzu TOC-L | None |  |  | Shimadzu TOC-L | None |  |  |  | None |  |  |  | None |  |  | IC Anionen | None |  |  |  | None |  |  | IC Anionen | None |  |  |  | None |  |  |  | None |  |  | IC Anionen | None |  |  | IC Kationen | None |  |  |  | None |  |  | IC Kationen | None |  |  | IC Kationen | None |  |  | IC Kationen | None |  |  |  | None |  |  |  | None |  |  |  | None |  |  |  | None |  |  | SOP 45-34 | None |  |  |  | None |  |  |  | None |  |  | WTW Multimeter 3430 with FDO 925 | None |  |  |  | None |  |  | SOP 45-09 | None |  |  | SOP 45-09 (SOP muss noch angepasst werden für VSS) | None |  |  | IC Organic Acids | None |  |  | IC Organic Acids | None |  |  | IC Organic Acids | None |  |  | IC Organic Acids | None |  |  | IC Organic Acids | None |  |  | IC Organic Acids | None |  |  | IC Organic Acids | None |  |  | IC Organic Acids | None |  |  | LC-MS | None
[12 empty] | None |  |  | Shimadzu TOC-L | None |  |  | Shimadzu TOC-L | None |  |  |  | None |  |  |  | None |  |  | IC Anionen | None |  |  |  | None |  |  | IC Anionen | None |  |  |  | None |  |  |  | None |  |  | IC Anionen | None |  |  | IC Kationen | None |  |  |  | None |  |  | IC Kationen | None |  |  | IC Kationen | None |  |  | IC Kationen | None |  |  |  | None |  |  |  | None |  |  |  | None |  |  |  | None |  |  | SOP 45-34 | None |  |  |  | None |  |  |  | None |  |  | WTW Multimeter 3430 with FDO 925 | None |  |  |  | None |  |  | SOP 45-09 | None |  |  | SOP 45-09 (SOP muss noch angepasst werden für VSS) | None |  |  | IC Organic Acids | None |  |  | IC Organic Acids | None |  |  | IC Organic Acids | None |  |  | IC Organic Acids | None |  |  | IC Organic Acids | None |  |  | IC Organic Acids | None |  |  | IC Organic Acids | None |  |  | IC Organic Acids | None |  |  | LC-MS | None
[12 empty] | None |  |  | Shimadzu TOC-L | None |  |  | Shimadzu TOC-L | None |  |  |  | None |  |  |  | None |  |  | IC Anionen | None |  |  |  | None |  |  | IC Anionen | None |  |  |  | None |  |  |  | None |  |  | IC Anionen | None |  |  | IC Kationen | None |  |  |  | None |  |  | IC Kationen | None |  |  | IC Kationen | None |  |  | IC Kationen | None |  |  |  | None |  |  |  | None |  |  |  | None |  |  |  | None |  |  | SOP 45-34 | None |  |  |  | None |  |  |  | None |  |  | WTW Multimeter 3430 with FDO 925 | None |  |  |  | None |  |  | SOP 45-09 | None |  |  | SOP 45-09 (SOP muss noch angepasst werden für VSS) | None |  |  | IC Organic Acids | None |  |  | IC Organic Acids | None |  |  | IC Organic Acids | None |  |  | IC Organic Acids | None |  |  | IC Organic Acids | None |  |  | IC Organic Acids | None |  |  | IC Organic Acids | None |  |  | IC Organic Acids | None |  |  | LC-MS | None
[12 empty] | None |  |  | Shimadzu TOC-L | None |  |  | Shimadzu TOC-L | None |  |  |  | None |  |  |  | None |  |  | IC Anionen | None |  |  |  | None |  |  | IC Anionen | None |  |  |  | None |  |  |  | None |  |  | IC Anionen | None |  |  | IC Kationen | None |  |  |  | None |  |  | IC Kationen | None |  |  | IC Kationen | None |  |  | IC Kationen | None |  |  |  | None |  |  |  | None |  |  |  | None |  |  |  | None |  |  | SOP 45-34 | None |  |  |  | None |  |  |  | None |  |  | WTW Multimeter 3430 with FDO 925 | None |  |  |  | None |  |  | SOP 45-09 | None |  |  | SOP 45-09 (SOP muss noch angepasst werden für VSS) | None |  |  | IC Organic Acids | None |  |  | IC Organic Acids | None |  |  | IC Organic Acids | None |  |  | IC Organic Acids | None |  |  | IC Organic Acids | None |  |  | IC Organic Acids | None |  |  | IC Organic Acids | None |  |  | IC Organic Acids | None |  |  | LC-MS | None
[12 empty] | None |  |  | Shimadzu TOC-L | None |  |  | Shimadzu TOC-L | None |  |  |  | None |  |  |  | None |  |  | IC Anionen | None |  |  |  | None |  |  | IC Anionen | None |  |  |  | None |  |  |  | None |  |  | IC Anionen | None |  |  | IC Kationen | None |  |  |  | None |  |  | IC Kationen | None |  |  | IC Kationen | None |  |  | IC Kationen | None |  |  |  | None |  |  |  | None |  |  |  | None |  |  |  | None |  |  | SOP 45-34 | None |  |  |  | None |  |  |  | None |  |  | WTW Multimeter 3430 with FDO 925 | None |  |  |  | None |  |  | SOP 45-09 | None |  |  | SOP 45-09 (SOP muss noch angepasst werden für VSS) | None |  |  | IC Organic Acids | None |  |  | IC Organic Acids | None |  |  | IC Organic Acids | None |  |  | IC Organic Acids | None |  |  | IC Organic Acids | None |  |  | IC Organic Acids | None |  |  | IC Organic Acids | None |  |  | IC Organic Acids | None |  |  | LC-MS | None
[12 empty] | None |  |  | Shimadzu TOC-L | None |  |  | Shimadzu TOC-L | None |  |  |  | None |  |  |  | None |  |  | IC Anionen | None |  |  |  | None |  |  | IC Anionen | None |  |  |  | None |  |  |  | None |  |  | IC Anionen | None |  |  | IC Kationen | None |  |  |  | None |  |  | IC Kationen | None |  |  | IC Kationen | None |  |  | IC Kationen | None |  |  |  | None |  |  |  | None |  |  |  | None |  |  |  | None |  |  | SOP 45-34 | None |  |  |  | None |  |  |  | None |  |  | WTW Multimeter 3430 with FDO 925 | None |  |  |  | None |  |  | SOP 45-09 | None |  |  | SOP 45-09 (SOP muss noch angepasst werden für VSS) | None |  |  | IC Organic Acids | None |  |  | IC Organic Acids | None |  |  | IC Organic Acids | None |  |  | IC Organic Acids | None |  |  | IC Organic Acids | None |  |  | IC Organic Acids | None |  |  | IC Organic Acids | None |  |  | IC Organic Acids | None |  |  | LC-MS | None
[12 empty] | None |  |  | Shimadzu TOC-L | None |  |  | Shimadzu TOC-L | None |  |  |  | None |  |  |  | None |  |  | IC Anionen | None |  |  |  | None |  |  | IC Anionen | None |  |  |  | None |  |  |  | None |  |  | IC Anionen | None |  |  | IC Kationen | None |  |  |  | None |  |  | IC Kationen | None |  |  | IC Kationen | None |  |  | IC Kationen | None |  |  |  | None |  |  |  | None |  |  |  | None |  |  |  | None |  |  | SOP 45-34 | None |  |  |  | None |  |  |  | None |  |  | WTW Multimeter 3430 with FDO 925 | None |  |  |  | None |  |  | SOP 45-09 | None |  |  | SOP 45-09 (SOP muss noch angepasst werden für VSS) | None |  |  | IC Organic Acids | None |  |  | IC Organic Acids | None |  |  | IC Organic Acids | None |  |  | IC Organic Acids | None |  |  | IC Organic Acids | None |  |  | IC Organic Acids | None |  |  | IC Organic Acids | None |  |  | IC Organic Acids | None |  |  | LC-MS | None
[12 empty] | None |  |  | Shimadzu TOC-L | None |  |  | Shimadzu TOC-L | None |  |  |  | None |  |  |  | None |  |  | IC Anionen | None |  |  |  | None |  |  | IC Anionen | None |  |  |  | None |  |  |  | None |  |  | IC Anionen | None |  |  | IC Kationen | None |  |  |  | None |  |  | IC Kationen | None |  |  | IC Kationen | None |  |  | IC Kationen | None |  |  |  | None |  |  |  | None |  |  |  | None |  |  |  | None |  |  | SOP 45-34 | None |  |  |  | None |  |  |  | None |  |  | WTW Multimeter 3430 with FDO 925 | None |  |  |  | None |  |  | SOP 45-09 | None |  |  | SOP 45-09 (SOP muss noch angepasst werden für VSS) | None |  |  | IC Organic Acids | None |  |  | IC Organic Acids | None |  |  | IC Organic Acids | None |  |  | IC Organic Acids | None |  |  | IC Organic Acids | None |  |  | IC Organic Acids | None |  |  | IC Organic Acids | None |  |  | IC Organic Acids | None |  |  | LC-MS | None
[12 empty] | None |  |  | Shimadzu TOC-L | None |  |  | Shimadzu TOC-L | None |  |  |  | None |  |  |  | None |  |  | IC Anionen | None |  |  |  | None |  |  | IC Anionen | None |  |  |  | None |  |  |  | None |  |  | IC Anionen | None |  |  | IC Kationen | None |  |  |  | None |  |  | IC Kationen | None |  |  | IC Kationen | None |  |  | IC Kationen | None |  |  |  | None |  |  |  | None |  |  |  | None |  |  |  | None |  |  | SOP 45-34 | None |  |  |  | None |  |  |  | None |  |  | WTW Multimeter 3430 with FDO 925 | None |  |  |  | None |  |  | SOP 45-09 | None |  |  | SOP 45-09 (SOP muss noch angepasst werden für VSS) | None |  |  | IC Organic Acids | None |  |  | IC Organic Acids | None |  |  | IC Organic Acids | None |  |  | IC Organic Acids | None |  |  | IC Organic Acids | None |  |  | IC Organic Acids | None |  |  | IC Organic Acids | None |  |  | IC Organic Acids | None |  |  | LC-MS | None
[12 empty] | None |  |  | Shimadzu TOC-L | None |  |  | Shimadzu TOC-L | None |  |  |  | None |  |  |  | None |  |  | IC Anionen | None |  |  |  | None |  |  | IC Anionen | None |  |  |  | None |  |  |  | None |  |  | IC Anionen | None |  |  | IC Kationen | None |  |  |  | None |  |  | IC Kationen | None |  |  | IC Kationen | None |  |  | IC Kationen | None |  |  |  | None |  |  |  | None |  |  |  | None |  |  |  | None |  |  | SOP 45-34 | None |  |  |  | None |  |  |  | None |  |  | WTW Multimeter 3430 with FDO 925 | None |  |  |  | None |  |  | SOP 45-09 | None |  |  | SOP 45-09 (SOP muss noch angepasst werden für VSS) | None |  |  | IC Organic Acids | None |  |  | IC Organic Acids | None |  |  | IC Organic Acids | None |  |  | IC Organic Acids | None |  |  | IC Organic Acids | None |  |  | IC Organic Acids | None |  |  | IC Organic Acids | None |  |  | IC Organic Acids | None |  |  | LC-MS | None
[12 empty] | None |  |  | Shimadzu TOC-L | None |  |  | Shimadzu TOC-L | None |  |  |  | None |  |  |  | None |  |  | IC Anionen | None |  |  |  | None |  |  | IC Anionen | None |  |  |  | None |  |  |  | None |  |  | IC Anionen | None |  |  | IC Kationen | None |  |  |  | None |  |  | IC Kationen | None |  |  | IC Kationen | None |  |  | IC Kationen | None |  |  |  | None |  |  |  | None |  |  |  | None |  |  |  | None |  |  | SOP 45-34 | None |  |  |  | None |  |  |  | None |  |  | WTW Multimeter 3430 with FDO 925 | None |  |  |  | None |  |  | SOP 45-09 | None |  |  | SOP 45-09 (SOP muss noch angepasst werden für VSS) | None |  |  | IC Organic Acids | None |  |  | IC Organic Acids | None |  |  | IC Organic Acids | None |  |  | IC Organic Acids | None |  |  | IC Organic Acids | None |  |  | IC Organic Acids | None |  |  | IC Organic Acids | None |  |  | IC Organic Acids | None |  |  | LC-MS | None
[12 empty] | None |  |  | Shimadzu TOC-L | None |  |  | Shimadzu TOC-L | None |  |  |  | None |  |  |  | None |  |  | IC Anionen | None |  |  |  | None |  |  | IC Anionen | None |  |  |  | None |  |  |  | None |  |  | IC Anionen | None |  |  | IC Kationen | None |  |  |  | None |  |  | IC Kationen | None |  |  | IC Kationen | None |  |  | IC Kationen | None |  |  |  | None |  |  |  | None |  |  |  | None |  |  |  | None |  |  | SOP 45-34 | None |  |  |  | None |  |  |  | None |  |  | WTW Multimeter 3430 with FDO 925 | None |  |  |  | None |  |  | SOP 45-09 | None |  |  | SOP 45-09 (SOP muss noch angepasst werden für VSS) | None |  |  | IC Organic Acids | None |  |  | IC Organic Acids | None |  |  | IC Organic Acids | None |  |  | IC Organic Acids | None |  |  | IC Organic Acids | None |  |  | IC Organic Acids | None |  |  | IC Organic Acids | None |  |  | IC Organic Acids | None |  |  | LC-MS | None
[12 empty] | None |  |  | Shimadzu TOC-L | None |  |  | Shimadzu TOC-L | None |  |  |  | None |  |  |  | None |  |  | IC Anionen | None |  |  |  | None |  |  | IC Anionen | None |  |  |  | None |  |  |  | None |  |  | IC Anionen | None |  |  | IC Kationen | None |  |  |  | None |  |  | IC Kationen | None |  |  | IC Kationen | None |  |  | IC Kationen | None |  |  |  | None |  |  |  | None |  |  |  | None |  |  |  | None |  |  | SOP 45-34 | None |  |  |  | None |  |  |  | None |  |  | WTW Multimeter 3430 with FDO 925 | None |  |  |  | None |  |  | SOP 45-09 | None |  |  | SOP 45-09 (SOP muss noch angepasst werden für VSS) | None |  |  | IC Organic Acids | None |  |  | IC Organic Acids | None |  |  | IC Organic Acids | None |  |  | IC Organic Acids | None |  |  | IC Organic Acids | None |  |  | IC Organic Acids | None |  |  | IC Organic Acids | None |  |  | IC Organic Acids | None |  |  | LC-MS | None
[12 empty] | None |  |  | Shimadzu TOC-L | None |  |  | Shimadzu TOC-L | None |  |  |  | None |  |  |  | None |  |  | IC Anionen | None |  |  |  | None |  |  | IC Anionen | None |  |  |  | None |  |  |  | None |  |  | IC Anionen | None |  |  | IC Kationen | None |  |  |  | None |  |  | IC Kationen | None |  |  | IC Kationen | None |  |  | IC Kationen | None |  |  |  | None |  |  |  | None |  |  |  | None |  |  |  | None |  |  | SOP 45-34 | None |  |  |  | None |  |  |  | None |  |  | WTW Multimeter 3430 with FDO 925 | None |  |  |  | None |  |  | SOP 45-09 | None |  |  | SOP 45-09 (SOP muss noch angepasst werden für VSS) | None |  |  | IC Organic Acids | None |  |  | IC Organic Acids | None |  |  | IC Organic Acids | None |  |  | IC Organic Acids | None |  |  | IC Organic Acids | None |  |  | IC Organic Acids | None |  |  | IC Organic Acids | None |  |  | IC Organic Acids | None |  |  | LC-MS | None
[12 empty] | None |  |  | Shimadzu TOC-L | None |  |  | Shimadzu TOC-L | None |  |  |  | None |  |  |  | None |  |  | IC Anionen | None |  |  |  | None |  |  | IC Anionen | None |  |  |  | None |  |  |  | None |  |  | IC Anionen | None |  |  | IC Kationen | None |  |  |  | None |  |  | IC Kationen | None |  |  | IC Kationen | None |  |  | IC Kationen | None |  |  |  | None |  |  |  | None |  |  |  | None |  |  |  | None |  |  | SOP 45-34 | None |  |  |  | None |  |  |  | None |  |  | WTW Multimeter 3430 with FDO 925 | None |  |  |  | None |  |  | SOP 45-09 | None |  |  | SOP 45-09 (SOP muss noch angepasst werden für VSS) | None |  |  | IC Organic Acids | None |  |  | IC Organic Acids | None |  |  | IC Organic Acids | None |  |  | IC Organic Acids | None |  |  | IC Organic Acids | None |  |  | IC Organic Acids | None |  |  | IC Organic Acids | None |  |  | IC Organic Acids | None |  |  | LC-MS | None
[12 empty] | None |  |  | Shimadzu TOC-L | None |  |  | Shimadzu TOC-L | None |  |  |  | None |  |  |  | None |  |  | IC Anionen | None |  |  |  | None |  |  | IC Anionen | None |  |  |  | None |  |  |  | None |  |  | IC Anionen | None |  |  | IC Kationen | None |  |  |  | None |  |  | IC Kationen | None |  |  | IC Kationen | None |  |  | IC Kationen | None |  |  |  | None |  |  |  | None |  |  |  | None |  |  |  | None |  |  | SOP 45-34 | None |  |  |  | None |  |  |  | None |  |  | WTW Multimeter 3430 with FDO 925 | None |  |  |  | None |  |  | SOP 45-09 | None |  |  | SOP 45-09 (SOP muss noch angepasst werden für VSS) | None |  |  | IC Organic Acids | None |  |  | IC Organic Acids | None |  |  | IC Organic Acids | None |  |  | IC Organic Acids | None |  |  | IC Organic Acids | None |  |  | IC Organic Acids | None |  |  | IC Organic Acids | None |  |  | IC Organic Acids | None |  |  | LC-MS | None
[12 empty] | None |  |  | Shimadzu TOC-L | None |  |  | Shimadzu TOC-L | None |  |  |  | None |  |  |  | None |  |  | IC Anionen | None |  |  |  | None |  |  | IC Anionen | None |  |  |  | None |  |  |  | None |  |  | IC Anionen | None |  |  | IC Kationen | None |  |  |  | None |  |  | IC Kationen | None |  |  | IC Kationen | None |  |  | IC Kationen | None |  |  |  | None |  |  |  | None |  |  |  | None |  |  |  | None |  |  | SOP 45-34 | None |  |  |  | None |  |  |  | None |  |  | WTW Multimeter 3430 with FDO 925 | None |  |  |  | None |  |  | SOP 45-09 | None |  |  | SOP 45-09 (SOP muss noch angepasst werden für VSS) | None |  |  | IC Organic Acids | None |  |  | IC Organic Acids | None |  |  | IC Organic Acids | None |  |  | IC Organic Acids | None |  |  | IC Organic Acids | None |  |  | IC Organic Acids | None |  |  | IC Organic Acids | None |  |  | IC Organic Acids | None |  |  | LC-MS | None
[12 empty] | None |  |  | Shimadzu TOC-L | None |  |  | Shimadzu TOC-L | None |  |  |  | None |  |  |  | None |  |  | IC Anionen | None |  |  |  | None |  |  | IC Anionen | None |  |  |  | None |  |  |  | None |  |  | IC Anionen | None |  |  | IC Kationen | None |  |  |  | None |  |  | IC Kationen | None |  |  | IC Kationen | None |  |  | IC Kationen | None |  |  |  | None |  |  |  | None |  |  |  | None |  |  |  | None |  |  | SOP 45-34 | None |  |  |  | None |  |  |  | None |  |  | WTW Multimeter 3430 with FDO 925 | None |  |  |  | None |  |  | SOP 45-09 | None |  |  | SOP 45-09 (SOP muss noch angepasst werden für VSS) | None |  |  | IC Organic Acids | None |  |  | IC Organic Acids | None |  |  | IC Organic Acids | None |  |  | IC Organic Acids | None |  |  | IC Organic Acids | None |  |  | IC Organic Acids | None |  |  | IC Organic Acids | None |  |  | IC Organic Acids | None |  |  | LC-MS | None
[12 empty] | None |  |  | Shimadzu TOC-L | None |  |  | Shimadzu TOC-L | None |  |  |  | None |  |  |  | None |  |  | IC Anionen | None |  |  |  | None |  |  | IC Anionen | None |  |  |  | None |  |  |  | None |  |  | IC Anionen | None |  |  | IC Kationen | None |  |  |  | None |  |  | IC Kationen | None |  |  | IC Kationen | None |  |  | IC Kationen | None |  |  |  | None |  |  |  | None |  |  |  | None |  |  |  | None |  |  | SOP 45-34 | None |  |  |  | None |  |  |  | None |  |  | WTW Multimeter 3430 with FDO 925 | None |  |  |  | None |  |  | SOP 45-09 | None |  |  | SOP 45-09 (SOP muss noch angepasst werden für VSS) | None |  |  | IC Organic Acids | None |  |  | IC Organic Acids | None |  |  | IC Organic Acids | None |  |  | IC Organic Acids | None |  |  | IC Organic Acids | None |  |  | IC Organic Acids | None |  |  | IC Organic Acids | None |  |  | IC Organic Acids | None |  |  | LC-MS | None
[12 empty] | None |  |  | Shimadzu TOC-L | None |  |  | Shimadzu TOC-L | None |  |  |  | None |  |  |  | None |  |  | IC Anionen | None |  |  |  | None |  |  | IC Anionen | None |  |  |  | None |  |  |  | None |  |  | IC Anionen | None |  |  | IC Kationen | None |  |  |  | None |  |  | IC Kationen | None |  |  | IC Kationen | None |  |  | IC Kationen | None |  |  |  | None |  |  |  | None |  |  |  | None |  |  |  | None |  |  | SOP 45-34 | None |  |  |  | None |  |  |  | None |  |  | WTW Multimeter 3430 with FDO 925 | None |  |  |  | None |  |  | SOP 45-09 | None |  |  | SOP 45-09 (SOP muss noch angepasst werden für VSS) | None |  |  | IC Organic Acids | None |  |  | IC Organic Acids | None |  |  | IC Organic Acids | None |  |  | IC Organic Acids | None |  |  | IC Organic Acids | None |  |  | IC Organic Acids | None |  |  | IC Organic Acids | None |  |  | IC Organic Acids | None |  |  | LC-MS | None
[12 empty] | None |  |  | Shimadzu TOC-L | None |  |  | Shimadzu TOC-L | None |  |  |  | None |  |  |  | None |  |  | IC Anionen | None |  |  |  | None |  |  | IC Anionen | None |  |  |  | None |  |  |  | None |  |  | IC Anionen | None |  |  | IC Kationen | None |  |  |  | None |  |  | IC Kationen | None |  |  | IC Kationen | None |  |  | IC Kationen | None |  |  |  | None |  |  |  | None |  |  |  | None |  |  |  | None |  |  | SOP 45-34 | None |  |  |  | None |  |  |  | None |  |  | WTW Multimeter 3430 with FDO 925 | None |  |  |  | None |  |  | SOP 45-09 | None |  |  | SOP 45-09 (SOP muss noch angepasst werden für VSS) | None |  |  | IC Organic Acids | None |  |  | IC Organic Acids | None |  |  | IC Organic Acids | None |  |  | IC Organic Acids | None |  |  | IC Organic Acids | None |  |  | IC Organic Acids | None |  |  | IC Organic Acids | None |  |  | IC Organic Acids | None |  |  | LC-MS | None
[12 empty] | None |  |  | Shimadzu TOC-L | None |  |  | Shimadzu TOC-L | None |  |  |  | None |  |  |  | None |  |  | IC Anionen | None |  |  |  | None |  |  | IC Anionen | None |  |  |  | None |  |  |  | None |  |  | IC Anionen | None |  |  | IC Kationen | None |  |  |  | None |  |  | IC Kationen | None |  |  | IC Kationen | None |  |  | IC Kationen | None |  |  |  | None |  |  |  | None |  |  |  | None |  |  |  | None |  |  | SOP 45-34 | None |  |  |  | None |  |  |  | None |  |  | WTW Multimeter 3430 with FDO 925 | None |  |  |  | None |  |  | SOP 45-09 | None |  |  | SOP 45-09 (SOP muss noch angepasst werden für VSS) | None |  |  | IC Organic Acids | None |  |  | IC Organic Acids | None |  |  | IC Organic Acids | None |  |  | IC Organic Acids | None |  |  | IC Organic Acids | None |  |  | IC Organic Acids | None |  |  | IC Organic Acids | None |  |  | IC Organic Acids | None |  |  | LC-MS | None
[12 empty] | None |  |  | Shimadzu TOC-L | None |  |  | Shimadzu TOC-L | None |  |  |  | None |  |  |  | None |  |  | IC Anionen | None |  |  |  | None |  |  | IC Anionen | None |  |  |  | None |  |  |  | None |  |  | IC Anionen | None |  |  | IC Kationen | None |  |  |  | None |  |  | IC Kationen | None |  |  | IC Kationen | None |  |  | IC Kationen | None |  |  |  | None |  |  |  | None |  |  |  | None |  |  |  | None |  |  | SOP 45-34 | None |  |  |  | None |  |  |  | None |  |  | WTW Multimeter 3430 with FDO 925 | None |  |  |  | None |  |  | SOP 45-09 | None |  |  | SOP 45-09 (SOP muss noch angepasst werden für VSS) | None |  |  | IC Organic Acids | None |  |  | IC Organic Acids | None |  |  | IC Organic Acids | None |  |  | IC Organic Acids | None |  |  | IC Organic Acids | None |  |  | IC Organic Acids | None |  |  | IC Organic Acids | None |  |  | IC Organic Acids | None |  |  | LC-MS | None
[12 empty] | None |  |  | Shimadzu TOC-L | None |  |  | Shimadzu TOC-L | None |  |  |  | None |  |  |  | None |  |  | IC Anionen | None |  |  |  | None |  |  | IC Anionen | None |  |  |  | None |  |  |  | None |  |  | IC Anionen | None |  |  | IC Kationen | None |  |  |  | None |  |  | IC Kationen | None |  |  | IC Kationen | None |  |  | IC Kationen | None |  |  |  | None |  |  |  | None |  |  |  | None |  |  |  | None |  |  | SOP 45-34 | None |  |  |  | None |  |  |  | None |  |  | WTW Multimeter 3430 with FDO 925 | None |  |  |  | None |  |  | SOP 45-09 | None |  |  | SOP 45-09 (SOP muss noch angepasst werden für VSS) | None |  |  | IC Organic Acids | None |  |  | IC Organic Acids | None |  |  | IC Organic Acids | None |  |  | IC Organic Acids | None |  |  | IC Organic Acids | None |  |  | IC Organic Acids | None |  |  | IC Organic Acids | None |  |  | IC Organic Acids | None |  |  | LC-MS | None
[12 empty] | None |  |  | Shimadzu TOC-L | None |  |  | Shimadzu TOC-L | None |  |  |  | None |  |  |  | None |  |  | IC Anionen | None |  |  |  | None |  |  | IC Anionen | None |  |  |  | None |  |  |  | None |  |  | IC Anionen | None |  |  | IC Kationen | None |  |  |  | None |  |  | IC Kationen | None |  |  | IC Kationen | None |  |  | IC Kationen | None |  |  |  | None |  |  |  | None |  |  |  | None |  |  |  | None |  |  | SOP 45-34 | None |  |  |  | None |  |  |  | None |  |  | WTW Multimeter 3430 with FDO 925 | None |  |  |  | None |  |  | SOP 45-09 | None |  |  | SOP 45-09 (SOP muss noch angepasst werden für VSS) | None |  |  | IC Organic Acids | None |  |  | IC Organic Acids | None |  |  | IC Organic Acids | None |  |  | IC Organic Acids | None |  |  | IC Organic Acids | None |  |  | IC Organic Acids | None |  |  | IC Organic Acids | None |  |  | IC Organic Acids | None |  |  | LC-MS | None
[12 empty] | None |  |  | Shimadzu TOC-L | None |  |  | Shimadzu TOC-L | None |  |  |  | None |  |  |  | None |  |  | IC Anionen | None |  |  |  | None |  |  | IC Anionen | None |  |  |  | None |  |  |  | None |  |  | IC Anionen | None |  |  | IC Kationen | None |  |  |  | None |  |  | IC Kationen | None |  |  | IC Kationen | None |  |  | IC Kationen | None |  |  |  | None |  |  |  | None |  |  |  | None |  |  |  | None |  |  | SOP 45-34 | None |  |  |  | None |  |  |  | None |  |  | WTW Multimeter 3430 with FDO 925 | None |  |  |  | None |  |  | SOP 45-09 | None |  |  | SOP 45-09 (SOP muss noch angepasst werden für VSS) | None |  |  | IC Organic Acids | None |  |  | IC Organic Acids | None |  |  | IC Organic Acids | None |  |  | IC Organic Acids | None |  |  | IC Organic Acids | None |  |  | IC Organic Acids | None |  |  | IC Organic Acids | None |  |  | IC Organic Acids | None |  |  | LC-MS | None
[12 empty] | None |  |  | Shimadzu TOC-L | None |  |  | Shimadzu TOC-L | None |  |  |  | None |  |  |  | None |  |  | IC Anionen | None |  |  |  | None |  |  | IC Anionen | None |  |  |  | None |  |  |  | None |  |  | IC Anionen | None |  |  | IC Kationen | None |  |  |  | None |  |  | IC Kationen | None |  |  | IC Kationen | None |  |  | IC Kationen | None |  |  |  | None |  |  |  | None |  |  |  | None |  |  |  | None |  |  | SOP 45-34 | None |  |  |  | None |  |  |  | None |  |  | WTW Multimeter 3430 with FDO 925 | None |  |  |  | None |  |  | SOP 45-09 | None |  |  | SOP 45-09 (SOP muss noch angepasst werden für VSS) | None |  |  | IC Organic Acids | None |  |  | IC Organic Acids | None |  |  | IC Organic Acids | None |  |  | IC Organic Acids | None |  |  | IC Organic Acids | None |  |  | IC Organic Acids | None |  |  | IC Organic Acids | None |  |  | IC Organic Acids | None |  |  | LC-MS | None
[12 empty] | None |  |  | Shimadzu TOC-L | None |  |  | Shimadzu TOC-L | None |  |  |  | None |  |  |  | None |  |  | IC Anionen | None |  |  |  | None |  |  | IC Anionen | None |  |  |  | None |  |  |  | None |  |  | IC Anionen | None |  |  | IC Kationen | None |  |  |  | None |  |  | IC Kationen | None |  |  | IC Kationen | None |  |  | IC Kationen | None |  |  |  | None |  |  |  | None |  |  |  | None |  |  |  | None |  |  | SOP 45-34 | None |  |  |  | None |  |  |  | None |  |  | WTW Multimeter 3430 with FDO 925 | None |  |  |  | None |  |  | SOP 45-09 | None |  |  | SOP 45-09 (SOP muss noch angepasst werden für VSS) | None |  |  | IC Organic Acids | None |  |  | IC Organic Acids | None |  |  | IC Organic Acids | None |  |  | IC Organic Acids | None |  |  | IC Organic Acids | None |  |  | IC Organic Acids | None |  |  | IC Organic Acids | None |  |  | IC Organic Acids | None |  |  | LC-MS | None
[12 empty] | None |  |  | Shimadzu TOC-L | None |  |  | Shimadzu TOC-L | None |  |  |  | None |  |  |  | None |  |  | IC Anionen | None |  |  |  | None |  |  | IC Anionen | None |  |  |  | None |  |  |  | None |  |  | IC Anionen | None |  |  | IC Kationen | None |  |  |  | None |  |  | IC Kationen | None |  |  | IC Kationen | None |  |  | IC Kationen | None |  |  |  | None |  |  |  | None |  |  |  | None |  |  |  | None |  |  | SOP 45-34 | None |  |  |  | None |  |  |  | None |  |  | WTW Multimeter 3430 with FDO 925 | None |  |  |  | None |  |  | SOP 45-09 | None |  |  | SOP 45-09 (SOP muss noch angepasst werden für VSS) | None |  |  | IC Organic Acids | None |  |  | IC Organic Acids | None |  |  | IC Organic Acids | None |  |  | IC Organic Acids | None |  |  | IC Organic Acids | None |  |  | IC Organic Acids | None |  |  | IC Organic Acids | None |  |  | IC Organic Acids | None |  |  | LC-MS | None
[12 empty] | None |  |  | Shimadzu TOC-L | None |  |  | Shimadzu TOC-L | None |  |  |  | None |  |  |  | None |  |  | IC Anionen | None |  |  |  | None |  |  | IC Anionen | None |  |  |  | None |  |  |  | None |  |  | IC Anionen | None |  |  | IC Kationen | None |  |  |  | None |  |  | IC Kationen | None |  |  | IC Kationen | None |  |  | IC Kationen | None |  |  |  | None |  |  |  | None |  |  |  | None |  |  |  | None |  |  | SOP 45-34 | None |  |  |  | None |  |  |  | None |  |  | WTW Multimeter 3430 with FDO 925 | None |  |  |  | None |  |  | SOP 45-09 | None |  |  | SOP 45-09 (SOP muss noch angepasst werden für VSS) | None |  |  | IC Organic Acids | None |  |  | IC Organic Acids | None |  |  | IC Organic Acids | None |  |  | IC Organic Acids | None |  |  | IC Organic Acids | None |  |  | IC Organic Acids | None |  |  | IC Organic Acids | None |  |  | IC Organic Acids | None |  |  | LC-MS | None
[12 empty] | None |  |  | Shimadzu TOC-L | None |  |  | Shimadzu TOC-L | None |  |  |  | None |  |  |  | None |  |  | IC Anionen | None |  |  |  | None |  |  | IC Anionen | None |  |  |  | None |  |  |  | None |  |  | IC Anionen | None |  |  | IC Kationen | None |  |  |  | None |  |  | IC Kationen | None |  |  | IC Kationen | None |  |  | IC Kationen | None |  |  |  | None |  |  |  | None |  |  |  | None |  |  |  | None |  |  | SOP 45-34 | None |  |  |  | None |  |  |  | None |  |  | WTW Multimeter 3430 with FDO 925 | None |  |  |  | None |  |  | SOP 45-09 | None |  |  | SOP 45-09 (SOP muss noch angepasst werden für VSS) | None |  |  | IC Organic Acids | None |  |  | IC Organic Acids | None |  |  | IC Organic Acids | None |  |  | IC Organic Acids | None |  |  | IC Organic Acids | None |  |  | IC Organic Acids | None |  |  | IC Organic Acids | None |  |  | IC Organic Acids | None |  |  | LC-MS | None
[12 empty] | None |  |  | Shimadzu TOC-L | None |  |  | Shimadzu TOC-L | None |  |  |  | None |  |  |  | None |  |  | IC Anionen | None |  |  |  | None |  |  | IC Anionen | None |  |  |  | None |  |  |  | None |  |  | IC Anionen | None |  |  | IC Kationen | None |  |  |  | None |  |  | IC Kationen | None |  |  | IC Kationen | None |  |  | IC Kationen | None |  |  |  | None |  |  |  | None |  |  |  | None |  |  |  | None |  |  | SOP 45-34 | None |  |  |  | None |  |  |  | None |  |  | WTW Multimeter 3430 with FDO 925 | None |  |  |  | None |  |  | SOP 45-09 | None |  |  | SOP 45-09 (SOP muss noch angepasst werden für VSS) | None |  |  | IC Organic Acids | None |  |  | IC Organic Acids | None |  |  | IC Organic Acids | None |  |  | IC Organic Acids | None |  |  | IC Organic Acids | None |  |  | IC Organic Acids | None |  |  | IC Organic Acids | None |  |  | IC Organic Acids | None |  |  | LC-MS | None
[12 empty] | None |  |  | Shimadzu TOC-L | None |  |  | Shimadzu TOC-L | None |  |  |  | None |  |  |  | None |  |  | IC Anionen | None |  |  |  | None |  |  | IC Anionen | None |  |  |  | None |  |  |  | None |  |  | IC Anionen | None |  |  | IC Kationen | None |  |  |  | None |  |  | IC Kationen | None |  |  | IC Kationen | None |  |  | IC Kationen | None |  |  |  | None |  |  |  | None |  |  |  | None |  |  |  | None |  |  | SOP 45-34 | None |  |  |  | None |  |  |  | None |  |  | WTW Multimeter 3430 with FDO 925 | None |  |  |  | None |  |  | SOP 45-09 | None |  |  | SOP 45-09 (SOP muss noch angepasst werden für VSS) | None |  |  | IC Organic Acids | None |  |  | IC Organic Acids | None |  |  | IC Organic Acids | None |  |  | IC Organic Acids | None |  |  | IC Organic Acids | None |  |  | IC Organic Acids | None |  |  | IC Organic Acids | None |  |  | IC Organic Acids | None |  |  | LC-MS | None
[12 empty] | None |  |  | Shimadzu TOC-L | None |  |  | Shimadzu TOC-L | None |  |  |  | None |  |  |  | None |  |  | IC Anionen | None |  |  |  | None |  |  | IC Anionen | None |  |  |  | None |  |  |  | None |  |  | IC Anionen | None |  |  | IC Kationen | None |  |  |  | None |  |  | IC Kationen | None |  |  | IC Kationen | None |  |  | IC Kationen | None |  |  |  | None |  |  |  | None |  |  |  | None |  |  |  | None |  |  | SOP 45-34 | None |  |  |  | None |  |  |  | None |  |  | WTW Multimeter 3430 with FDO 925 | None |  |  |  | None |  |  | SOP 45-09 | None |  |  | SOP 45-09 (SOP muss noch angepasst werden für VSS) | None |  |  | IC Organic Acids | None |  |  | IC Organic Acids | None |  |  | IC Organic Acids | None |  |  | IC Organic Acids | None |  |  | IC Organic Acids | None |  |  | IC Organic Acids | None |  |  | IC Organic Acids | None |  |  | IC Organic Acids | None |  |  | LC-MS | None
[12 empty] | None |  |  | Shimadzu TOC-L | None |  |  | Shimadzu TOC-L | None |  |  |  | None |  |  |  | None |  |  | IC Anionen | None |  |  |  | None |  |  | IC Anionen | None |  |  |  | None |  |  |  | None |  |  | IC Anionen | None |  |  | IC Kationen | None |  |  |  | None |  |  | IC Kationen | None |  |  | IC Kationen | None |  |  | IC Kationen | None |  |  |  | None |  |  |  | None |  |  |  | None |  |  |  | None |  |  | SOP 45-34 | None |  |  |  | None |  |  |  | None |  |  | WTW Multimeter 3430 with FDO 925 | None |  |  |  | None |  |  | SOP 45-09 | None |  |  | SOP 45-09 (SOP muss noch angepasst werden für VSS) | None |  |  | IC Organic Acids | None |  |  | IC Organic Acids | None |  |  | IC Organic Acids | None |  |  | IC Organic Acids | None |  |  | IC Organic Acids | None |  |  | IC Organic Acids | None |  |  | IC Organic Acids | None |  |  | IC Organic Acids | None |  |  | LC-MS | None
[12 empty] | None |  |  | Shimadzu TOC-L | None |  |  | Shimadzu TOC-L | None |  |  |  | None |  |  |  | None |  |  | IC Anionen | None |  |  |  | None |  |  | IC Anionen | None |  |  |  | None |  |  |  | None |  |  | IC Anionen | None |  |  | IC Kationen | None |  |  |  | None |  |  | IC Kationen | None |  |  | IC Kationen | None |  |  | IC Kationen | None |  |  |  | None |  |  |  | None |  |  |  | None |  |  |  | None |  |  | SOP 45-34 | None |  |  |  | None |  |  |  | None |  |  | WTW Multimeter 3430 with FDO 925 | None |  |  |  | None |  |  | SOP 45-09 | None |  |  | SOP 45-09 (SOP muss noch angepasst werden für VSS) | None |  |  | IC Organic Acids | None |  |  | IC Organic Acids | None |  |  | IC Organic Acids | None |  |  | IC Organic Acids | None |  |  | IC Organic Acids | None |  |  | IC Organic Acids | None |  |  | IC Organic Acids | None |  |  | IC Organic Acids | None |  |  | LC-MS | None
[12 empty] | None |  |  | Shimadzu TOC-L | None |  |  | Shimadzu TOC-L | None |  |  |  | None |  |  |  | None |  |  | IC Anionen | None |  |  |  | None |  |  | IC Anionen | None |  |  |  | None |  |  |  | None |  |  | IC Anionen | None |  |  | IC Kationen | None |  |  |  | None |  |  | IC Kationen | None |  |  | IC Kationen | None |  |  | IC Kationen | None |  |  |  | None |  |  |  | None |  |  |  | None |  |  |  | None |  |  | SOP 45-34 | None |  |  |  | None |  |  |  | None |  |  | WTW Multimeter 3430 with FDO 925 | None |  |  |  | None |  |  | SOP 45-09 | None |  |  | SOP 45-09 (SOP muss noch angepasst werden für VSS) | None |  |  | IC Organic Acids | None |  |  | IC Organic Acids | None |  |  | IC Organic Acids | None |  |  | IC Organic Acids | None |  |  | IC Organic Acids | None |  |  | IC Organic Acids | None |  |  | IC Organic Acids | None |  |  | IC Organic Acids | None |  |  | LC-MS | None
[12 empty] | None |  |  | Shimadzu TOC-L | None |  |  | Shimadzu TOC-L | None |  |  |  | None |  |  |  | None |  |  | IC Anionen | None |  |  |  | None |  |  | IC Anionen | None |  |  |  | None |  |  |  | None |  |  | IC Anionen | None |  |  | IC Kationen | None |  |  |  | None |  |  | IC Kationen | None |  |  | IC Kationen | None |  |  | IC Kationen | None |  |  |  | None |  |  |  | None |  |  |  | None |  |  |  | None |  |  | SOP 45-34 | None |  |  |  | None |  |  |  | None |  |  | WTW Multimeter 3430 with FDO 925 | None |  |  |  | None |  |  | SOP 45-09 | None |  |  | SOP 45-09 (SOP muss noch angepasst werden für VSS) | None |  |  | IC Organic Acids | None |  |  | IC Organic Acids | None |  |  | IC Organic Acids | None |  |  | IC Organic Acids | None |  |  | IC Organic Acids | None |  |  | IC Organic Acids | None |  |  | IC Organic Acids | None |  |  | IC Organic Acids | None |  |  | LC-MS | None
[12 empty] | None |  |  | Shimadzu TOC-L | None |  |  | Shimadzu TOC-L | None |  |  |  | None |  |  |  | None |  |  | IC Anionen | None |  |  |  | None |  |  | IC Anionen | None |  |  |  | None |  |  |  | None |  |  | IC Anionen | None |  |  | IC Kationen | None |  |  |  | None |  |  | IC Kationen | None |  |  | IC Kationen | None |  |  | IC Kationen | None |  |  |  | None |  |  |  | None |  |  |  | None |  |  |  | None |  |  | SOP 45-34 | None |  |  |  | None |  |  |  | None |  |  | WTW Multimeter 3430 with FDO 925 | None |  |  |  | None |  |  | SOP 45-09 | None |  |  | SOP 45-09 (SOP muss noch angepasst werden für VSS) | None |  |  | IC Organic Acids | None |  |  | IC Organic Acids | None |  |  | IC Organic Acids | None |  |  | IC Organic Acids | None |  |  | IC Organic Acids | None |  |  | IC Organic Acids | None |  |  | IC Organic Acids | None |  |  | IC Organic Acids | None |  |  | LC-MS | None
[12 empty] | None |  |  | Shimadzu TOC-L | None |  |  | Shimadzu TOC-L | None |  |  |  | None |  |  |  | None |  |  | IC Anionen | None |  |  |  | None |  |  | IC Anionen | None |  |  |  | None |  |  |  | None |  |  | IC Anionen | None |  |  | IC Kationen | None |  |  |  | None |  |  | IC Kationen | None |  |  | IC Kationen | None |  |  | IC Kationen | None |  |  |  | None |  |  |  | None |  |  |  | None |  |  |  | None |  |  | SOP 45-34 | None |  |  |  | None |  |  |  | None |  |  | WTW Multimeter 3430 with FDO 925 | None |  |  |  | None |  |  | SOP 45-09 | None |  |  | SOP 45-09 (SOP muss noch angepasst werden für VSS) | None |  |  | IC Organic Acids | None |  |  | IC Organic Acids | None |  |  | IC Organic Acids | None |  |  | IC Organic Acids | None |  |  | IC Organic Acids | None |  |  | IC Organic Acids | None |  |  | IC Organic Acids | None |  |  | IC Organic Acids | None |  |  | LC-MS | None
[12 empty] | None |  |  | Shimadzu TOC-L | None |  |  | Shimadzu TOC-L | None |  |  |  | None |  |  |  | None |  |  | IC Anionen | None |  |  |  | None |  |  | IC Anionen | None |  |  |  | None |  |  |  | None |  |  | IC Anionen | None |  |  | IC Kationen | None |  |  |  | None |  |  | IC Kationen | None |  |  | IC Kationen | None |  |  | IC Kationen | None |  |  |  | None |  |  |  | None |  |  |  | None |  |  |  | None |  |  | SOP 45-34 | None |  |  |  | None |  |  |  | None |  |  | WTW Multimeter 3430 with FDO 925 | None |  |  |  | None |  |  | SOP 45-09 | None |  |  | SOP 45-09 (SOP muss noch angepasst werden für VSS) | None |  |  | IC Organic Acids | None |  |  | IC Organic Acids | None |  |  | IC Organic Acids | None |  |  | IC Organic Acids | None |  |  | IC Organic Acids | None |  |  | IC Organic Acids | None |  |  | IC Organic Acids | None |  |  | IC Organic Acids | None |  |  | LC-MS | None
[12 empty] | None |  |  | Shimadzu TOC-L | None |  |  | Shimadzu TOC-L | None |  |  |  | None |  |  |  | None |  |  | IC Anionen | None |  |  |  | None |  |  | IC Anionen | None |  |  |  | None |  |  |  | None |  |  | IC Anionen | None |  |  | IC Kationen | None |  |  |  | None |  |  | IC Kationen | None |  |  | IC Kationen | None |  |  | IC Kationen | None |  |  |  | None |  |  |  | None |  |  |  | None |  |  |  | None |  |  | SOP 45-34 | None |  |  |  | None |  |  |  | None |  |  | WTW Multimeter 3430 with FDO 925 | None |  |  |  | None |  |  | SOP 45-09 | None |  |  | SOP 45-09 (SOP muss noch angepasst werden für VSS) | None |  |  | IC Organic Acids | None |  |  | IC Organic Acids | None |  |  | IC Organic Acids | None |  |  | IC Organic Acids | None |  |  | IC Organic Acids | None |  |  | IC Organic Acids | None |  |  | IC Organic Acids | None |  |  | IC Organic Acids | None |  |  | LC-MS | None
[12 empty] | None |  |  | Shimadzu TOC-L | None |  |  | Shimadzu TOC-L | None |  |  |  | None |  |  |  | None |  |  | IC Anionen | None |  |  |  | None |  |  | IC Anionen | None |  |  |  | None |  |  |  | None |  |  | IC Anionen | None |  |  | IC Kationen | None |  |  |  | None |  |  | IC Kationen | None |  |  | IC Kationen | None |  |  | IC Kationen | None |  |  |  | None |  |  |  | None |  |  |  | None |  |  |  | None |  |  | SOP 45-34 | None |  |  |  | None |  |  |  | None |  |  | WTW Multimeter 3430 with FDO 925 | None |  |  |  | None |  |  | SOP 45-09 | None |  |  | SOP 45-09 (SOP muss noch angepasst werden für VSS) | None |  |  | IC Organic Acids | None |  |  | IC Organic Acids | None |  |  | IC Organic Acids | None |  |  | IC Organic Acids | None |  |  | IC Organic Acids | None |  |  | IC Organic Acids | None |  |  | IC Organic Acids | None |  |  | IC Organic Acids | None |  |  | LC-MS | None
[12 empty] | None |  |  | Shimadzu TOC-L | None |  |  | Shimadzu TOC-L | None |  |  |  | None |  |  |  | None |  |  | IC Anionen | None |  |  |  | None |  |  | IC Anionen | None |  |  |  | None |  |  |  | None |  |  | IC Anionen | None |  |  | IC Kationen | None |  |  |  | None |  |  | IC Kationen | None |  |  | IC Kationen | None |  |  | IC Kationen | None |  |  |  | None |  |  |  | None |  |  |  | None |  |  |  | None |  |  | SOP 45-34 | None |  |  |  | None |  |  |  | None |  |  | WTW Multimeter 3430 with FDO 925 | None |  |  |  | None |  |  | SOP 45-09 | None |  |  | SOP 45-09 (SOP muss noch angepasst werden für VSS) | None |  |  | IC Organic Acids | None |  |  | IC Organic Acids | None |  |  | IC Organic Acids | None |  |  | IC Organic Acids | None |  |  | IC Organic Acids | None |  |  | IC Organic Acids | None |  |  | IC Organic Acids | None |  |  | IC Organic Acids | None |  |  | LC-MS | None
[12 empty] | None |  |  | Shimadzu TOC-L | None |  |  | Shimadzu TOC-L | None |  |  |  | None |  |  |  | None |  |  | IC Anionen | None |  |  |  | None |  |  | IC Anionen | None |  |  |  | None |  |  |  | None |  |  | IC Anionen | None |  |  | IC Kationen | None |  |  |  | None |  |  | IC Kationen | None |  |  | IC Kationen | None |  |  | IC Kationen | None |  |  |  | None |  |  |  | None |  |  |  | None |  |  |  | None |  |  | SOP 45-34 | None |  |  |  | None |  |  |  | None |  |  | WTW Multimeter 3430 with FDO 925 | None |  |  |  | None |  |  | SOP 45-09 | None |  |  | SOP 45-09 (SOP muss noch angepasst werden für VSS) | None |  |  | IC Organic Acids | None |  |  | IC Organic Acids | None |  |  | IC Organic Acids | None |  |  | IC Organic Acids | None |  |  | IC Organic Acids | None |  |  | IC Organic Acids | None |  |  | IC Organic Acids | None |  |  | IC Organic Acids | None |  |  | LC-MS | None
[12 empty] | None |  |  | Shimadzu TOC-L | None |  |  | Shimadzu TOC-L | None |  |  |  | None |  |  |  | None |  |  | IC Anionen | None |  |  |  | None |  |  | IC Anionen | None |  |  |  | None |  |  |  | None |  |  | IC Anionen | None |  |  | IC Kationen | None |  |  |  | None |  |  | IC Kationen | None |  |  | IC Kationen | None |  |  | IC Kationen | None |  |  |  | None |  |  |  | None |  |  |  | None |  |  |  | None |  |  | SOP 45-34 | None |  |  |  | None |  |  |  | None |  |  | WTW Multimeter 3430 with FDO 925 | None |  |  |  | None |  |  | SOP 45-09 | None |  |  | SOP 45-09 (SOP muss noch angepasst werden für VSS) | None |  |  | IC Organic Acids | None |  |  | IC Organic Acids | None |  |  | IC Organic Acids | None |  |  | IC Organic Acids | None |  |  | IC Organic Acids | None |  |  | IC Organic Acids | None |  |  | IC Organic Acids | None |  |  | IC Organic Acids | None |  |  | LC-MS | None
[12 empty] | None |  |  | Shimadzu TOC-L | None |  |  | Shimadzu TOC-L | None |  |  |  | None |  |  |  | None |  |  | IC Anionen | None |  |  |  | None |  |  | IC Anionen | None |  |  |  | None |  |  |  | None |  |  | IC Anionen | None |  |  | IC Kationen | None |  |  |  | None |  |  | IC Kationen | None |  |  | IC Kationen | None |  |  | IC Kationen | None |  |  |  | None |  |  |  | None |  |  |  | None |  |  |  | None |  |  | SOP 45-34 | None |  |  |  | None |  |  |  | None |  |  | WTW Multimeter 3430 with FDO 925 | None |  |  |  | None |  |  | SOP 45-09 | None |  |  | SOP 45-09 (SOP muss noch angepasst werden für VSS) | None |  |  | IC Organic Acids | None |  |  | IC Organic Acids | None |  |  | IC Organic Acids | None |  |  | IC Organic Acids | None |  |  | IC Organic Acids | None |  |  | IC Organic Acids | None |  |  | IC Organic Acids | None |  |  | IC Organic Acids | None |  |  | LC-MS | None
[12 empty] | None |  |  | Shimadzu TOC-L | None |  |  | Shimadzu TOC-L | None |  |  |  | None |  |  |  | None |  |  | IC Anionen | None |  |  |  | None |  |  | IC Anionen | None |  |  |  | None |  |  |  | None |  |  | IC Anionen | None |  |  | IC Kationen | None |  |  |  | None |  |  | IC Kationen | None |  |  | IC Kationen | None |  |  | IC Kationen | None |  |  |  | None |  |  |  | None |  |  |  | None |  |  |  | None |  |  | SOP 45-34 | None |  |  |  | None |  |  |  | None |  |  | WTW Multimeter 3430 with FDO 925 | None |  |  |  | None |  |  | SOP 45-09 | None |  |  | SOP 45-09 (SOP muss noch angepasst werden für VSS) | None |  |  | IC Organic Acids | None |  |  | IC Organic Acids | None |  |  | IC Organic Acids | None |  |  | IC Organic Acids | None |  |  | IC Organic Acids | None |  |  | IC Organic Acids | None |  |  | IC Organic Acids | None |  |  | IC Organic Acids | None |  |  | LC-MS | None
[12 empty] | None |  |  | Shimadzu TOC-L | None |  |  | Shimadzu TOC-L | None |  |  |  | None |  |  |  | None |  |  | IC Anionen | None |  |  |  | None |  |  | IC Anionen | None |  |  |  | None |  |  |  | None |  |  | IC Anionen | None |  |  | IC Kationen | None |  |  |  | None |  |  | IC Kationen | None |  |  | IC Kationen | None |  |  | IC Kationen | None |  |  |  | None |  |  |  | None |  |  |  | None |  |  |  | None |  |  | SOP 45-34 | None |  |  |  | None |  |  |  | None |  |  | WTW Multimeter 3430 with FDO 925 | None |  |  |  | None |  |  | SOP 45-09 | None |  |  | SOP 45-09 (SOP muss noch angepasst werden für VSS) | None |  |  | IC Organic Acids | None |  |  | IC Organic Acids | None |  |  | IC Organic Acids | None |  |  | IC Organic Acids | None |  |  | IC Organic Acids | None |  |  | IC Organic Acids | None |  |  | IC Organic Acids | None |  |  | IC Organic Acids | None |  |  | LC-MS | None
[12 empty] | None |  |  | Shimadzu TOC-L | None |  |  | Shimadzu TOC-L | None |  |  |  | None |  |  |  | None |  |  | IC Anionen | None |  |  |  | None |  |  | IC Anionen | None |  |  |  | None |  |  |  | None |  |  | IC Anionen | None |  |  | IC Kationen | None |  |  |  | None |  |  | IC Kationen | None |  |  | IC Kationen | None |  |  | IC Kationen | None |  |  |  | None |  |  |  | None |  |  |  | None |  |  |  | None |  |  | SOP 45-34 | None |  |  |  | None |  |  |  | None |  |  | WTW Multimeter 3430 with FDO 925 | None |  |  |  | None |  |  | SOP 45-09 | None |  |  | SOP 45-09 (SOP muss noch angepasst werden für VSS) | None |  |  | IC Organic Acids | None |  |  | IC Organic Acids | None |  |  | IC Organic Acids | None |  |  | IC Organic Acids | None |  |  | IC Organic Acids | None |  |  | IC Organic Acids | None |  |  | IC Organic Acids | None |  |  | IC Organic Acids | None |  |  | LC-MS | None
[12 empty] | None |  |  | Shimadzu TOC-L | None |  |  | Shimadzu TOC-L | None |  |  |  | None |  |  |  | None |  |  | IC Anionen | None |  |  |  | None |  |  | IC Anionen | None |  |  |  | None |  |  |  | None |  |  | IC Anionen | None |  |  | IC Kationen | None |  |  |  | None |  |  | IC Kationen | None |  |  | IC Kationen | None |  |  | IC Kationen | None |  |  |  | None |  |  |  | None |  |  |  | None |  |  |  | None |  |  | SOP 45-34 | None |  |  |  | None |  |  |  | None |  |  | WTW Multimeter 3430 with FDO 925 | None |  |  |  | None |  |  | SOP 45-09 | None |  |  | SOP 45-09 (SOP muss noch angepasst werden für VSS) | None |  |  | IC Organic Acids | None |  |  | IC Organic Acids | None |  |  | IC Organic Acids | None |  |  | IC Organic Acids | None |  |  | IC Organic Acids | None |  |  | IC Organic Acids | None |  |  | IC Organic Acids | None |  |  | IC Organic Acids | None |  |  | LC-MS | None
[12 empty] | None |  |  | Shimadzu TOC-L | None |  |  | Shimadzu TOC-L | None |  |  |  | None |  |  |  | None |  |  | IC Anionen | None |  |  |  | None |  |  | IC Anionen | None |  |  |  | None |  |  |  | None |  |  | IC Anionen | None |  |  | IC Kationen | None |  |  |  | None |  |  | IC Kationen | None |  |  | IC Kationen | None |  |  | IC Kationen | None |  |  |  | None |  |  |  | None |  |  |  | None |  |  |  | None |  |  | SOP 45-34 | None |  |  |  | None |  |  |  | None |  |  | WTW Multimeter 3430 with FDO 925 | None |  |  |  | None |  |  | SOP 45-09 | None |  |  | SOP 45-09 (SOP muss noch angepasst werden für VSS) | None |  |  | IC Organic Acids | None |  |  | IC Organic Acids | None |  |  | IC Organic Acids | None |  |  | IC Organic Acids | None |  |  | IC Organic Acids | None |  |  | IC Organic Acids | None |  |  | IC Organic Acids | None |  |  | IC Organic Acids | None |  |  | LC-MS | None
[12 empty] | None |  |  | Shimadzu TOC-L | None |  |  | Shimadzu TOC-L | None |  |  |  | None |  |  |  | None |  |  | IC Anionen | None |  |  |  | None |  |  | IC Anionen | None |  |  |  | None |  |  |  | None |  |  | IC Anionen | None |  |  | IC Kationen | None |  |  |  | None |  |  | IC Kationen | None |  |  | IC Kationen | None |  |  | IC Kationen | None |  |  |  | None |  |  |  | None |  |  |  | None |  |  |  | None |  |  | SOP 45-34 | None |  |  |  | None |  |  |  | None |  |  | WTW Multimeter 3430 with FDO 925 | None |  |  |  | None |  |  | SOP 45-09 | None |  |  | SOP 45-09 (SOP muss noch angepasst werden für VSS) | None |  |  | IC Organic Acids | None |  |  | IC Organic Acids | None |  |  | IC Organic Acids | None |  |  | IC Organic Acids | None |  |  | IC Organic Acids | None |  |  | IC Organic Acids | None |  |  | IC Organic Acids | None |  |  | IC Organic Acids | None |  |  | LC-MS | None
[12 empty] | None |  |  | Shimadzu TOC-L | None |  |  | Shimadzu TOC-L | None |  |  |  | None |  |  |  | None |  |  | IC Anionen | None |  |  |  | None |  |  | IC Anionen | None |  |  |  | None |  |  |  | None |  |  | IC Anionen | None |  |  | IC Kationen | None |  |  |  | None |  |  | IC Kationen | None |  |  | IC Kationen | None |  |  | IC Kationen | None |  |  |  | None |  |  |  | None |  |  |  | None |  |  |  | None |  |  | SOP 45-34 | None |  |  |  | None |  |  |  | None |  |  | WTW Multimeter 3430 with FDO 925 | None |  |  |  | None |  |  | SOP 45-09 | None |  |  | SOP 45-09 (SOP muss noch angepasst werden für VSS) | None |  |  | IC Organic Acids | None |  |  | IC Organic Acids | None |  |  | IC Organic Acids | None |  |  | IC Organic Acids | None |  |  | IC Organic Acids | None |  |  | IC Organic Acids | None |  |  | IC Organic Acids | None |  |  | IC Organic Acids | None |  |  | LC-MS | None
[12 empty] | None |  |  | Shimadzu TOC-L | None |  |  | Shimadzu TOC-L | None |  |  |  | None |  |  |  | None |  |  | IC Anionen | None |  |  |  | None |  |  | IC Anionen | None |  |  |  | None |  |  |  | None |  |  | IC Anionen | None |  |  | IC Kationen | None |  |  |  | None |  |  | IC Kationen | None |  |  | IC Kationen | None |  |  | IC Kationen | None |  |  |  | None |  |  |  | None |  |  |  | None |  |  |  | None |  |  | SOP 45-34 | None |  |  |  | None |  |  |  | None |  |  | WTW Multimeter 3430 with FDO 925 | None |  |  |  | None |  |  | SOP 45-09 | None |  |  | SOP 45-09 (SOP muss noch angepasst werden für VSS) | None |  |  | IC Organic Acids | None |  |  | IC Organic Acids | None |  |  | IC Organic Acids | None |  |  | IC Organic Acids | None |  |  | IC Organic Acids | None |  |  | IC Organic Acids | None |  |  | IC Organic Acids | None |  |  | IC Organic Acids | None |  |  | LC-MS | None
[12 empty] | None |  |  | Shimadzu TOC-L | None |  |  | Shimadzu TOC-L | None |  |  |  | None |  |  |  | None |  |  | IC Anionen | None |  |  |  | None |  |  | IC Anionen | None |  |  |  | None |  |  |  | None |  |  | IC Anionen | None |  |  | IC Kationen | None |  |  |  | None |  |  | IC Kationen | None |  |  | IC Kationen | None |  |  | IC Kationen | None |  |  |  | None |  |  |  | None |  |  |  | None |  |  |  | None |  |  | SOP 45-34 | None |  |  |  | None |  |  |  | None |  |  | WTW Multimeter 3430 with FDO 925 | None |  |  |  | None |  |  | SOP 45-09 | None |  |  | SOP 45-09 (SOP muss noch angepasst werden für VSS) | None |  |  | IC Organic Acids | None |  |  | IC Organic Acids | None |  |  | IC Organic Acids | None |  |  | IC Organic Acids | None |  |  | IC Organic Acids | None |  |  | IC Organic Acids | None |  |  | IC Organic Acids | None |  |  | IC Organic Acids | None |  |  | LC-MS | None
[12 empty] | None |  |  | Shimadzu TOC-L | None |  |  | Shimadzu TOC-L | None |  |  |  | None |  |  |  | None |  |  | IC Anionen | None |  |  |  | None |  |  | IC Anionen | None |  |  |  | None |  |  |  | None |  |  | IC Anionen | None |  |  | IC Kationen | None |  |  |  | None |  |  | IC Kationen | None |  |  | IC Kationen | None |  |  | IC Kationen | None |  |  |  | None |  |  |  | None |  |  |  | None |  |  |  | None |  |  | SOP 45-34 | None |  |  |  | None |  |  |  | None |  |  | WTW Multimeter 3430 with FDO 925 | None |  |  |  | None |  |  | SOP 45-09 | None |  |  | SOP 45-09 (SOP muss noch angepasst werden für VSS) | None |  |  | IC Organic Acids | None |  |  | IC Organic Acids | None |  |  | IC Organic Acids | None |  |  | IC Organic Acids | None |  |  | IC Organic Acids | None |  |  | IC Organic Acids | None |  |  | IC Organic Acids | None |  |  | IC Organic Acids | None |  |  | LC-MS | None
[12 empty] | None |  |  | Shimadzu TOC-L | None |  |  | Shimadzu TOC-L | None |  |  |  | None |  |  |  | None |  |  | IC Anionen | None |  |  |  | None |  |  | IC Anionen | None |  |  |  | None |  |  |  | None |  |  | IC Anionen | None |  |  | IC Kationen | None |  |  |  | None |  |  | IC Kationen | None |  |  | IC Kationen | None |  |  | IC Kationen | None |  |  |  | None |  |  |  | None |  |  |  | None |  |  |  | None |  |  | SOP 45-34 | None |  |  |  | None |  |  |  | None |  |  | WTW Multimeter 3430 with FDO 925 | None |  |  |  | None |  |  | SOP 45-09 | None |  |  | SOP 45-09 (SOP muss noch angepasst werden für VSS) | None |  |  | IC Organic Acids | None |  |  | IC Organic Acids | None |  |  | IC Organic Acids | None |  |  | IC Organic Acids | None |  |  | IC Organic Acids | None |  |  | IC Organic Acids | None |  |  | IC Organic Acids | None |  |  | IC Organic Acids | None |  |  | LC-MS | None
[12 empty] | None |  |  | Shimadzu TOC-L | None |  |  | Shimadzu TOC-L | None |  |  |  | None |  |  |  | None |  |  | IC Anionen | None |  |  |  | None |  |  | IC Anionen | None |  |  |  | None |  |  |  | None |  |  | IC Anionen | None |  |  | IC Kationen | None |  |  |  | None |  |  | IC Kationen | None |  |  | IC Kationen | None |  |  | IC Kationen | None |  |  |  | None |  |  |  | None |  |  |  | None |  |  |  | None |  |  | SOP 45-34 | None |  |  |  | None |  |  |  | None |  |  | WTW Multimeter 3430 with FDO 925 | None |  |  |  | None |  |  | SOP 45-09 | None |  |  | SOP 45-09 (SOP muss noch angepasst werden für VSS) | None |  |  | IC Organic Acids | None |  |  | IC Organic Acids | None |  |  | IC Organic Acids | None |  |  | IC Organic Acids | None |  |  | IC Organic Acids | None |  |  | IC Organic Acids | None |  |  | IC Organic Acids | None |  |  | IC Organic Acids | None |  |  | LC-MS | None
[12 empty] | None |  |  | Shimadzu TOC-L | None |  |  | Shimadzu TOC-L | None |  |  |  | None |  |  |  | None |  |  | IC Anionen | None |  |  |  | None |  |  | IC Anionen | None |  |  |  | None |  |  |  | None |  |  | IC Anionen | None |  |  | IC Kationen | None |  |  |  | None |  |  | IC Kationen | None |  |  | IC Kationen | None |  |  | IC Kationen | None |  |  |  | None |  |  |  | None |  |  |  | None |  |  |  | None |  |  | SOP 45-34 | None |  |  |  | None |  |  |  | None |  |  | WTW Multimeter 3430 with FDO 925 | None |  |  |  | None |  |  | SOP 45-09 | None |  |  | SOP 45-09 (SOP muss noch angepasst werden für VSS) | None |  |  | IC Organic Acids | None |  |  | IC Organic Acids | None |  |  | IC Organic Acids | None |  |  | IC Organic Acids | None |  |  | IC Organic Acids | None |  |  | IC Organic Acids | None |  |  | IC Organic Acids | None |  |  | IC Organic Acids | None |  |  | LC-MS | None
[12 empty] | None |  |  | Shimadzu TOC-L | None |  |  | Shimadzu TOC-L | None |  |  |  | None |  |  |  | None |  |  | IC Anionen | None |  |  |  | None |  |  | IC Anionen | None |  |  |  | None |  |  |  | None |  |  | IC Anionen | None |  |  | IC Kationen | None |  |  |  | None |  |  | IC Kationen | None |  |  | IC Kationen | None |  |  | IC Kationen | None |  |  |  | None |  |  |  | None |  |  |  | None |  |  |  | None |  |  | SOP 45-34 | None |  |  |  | None |  |  |  | None |  |  | WTW Multimeter 3430 with FDO 925 | None |  |  |  | None |  |  | SOP 45-09 | None |  |  | SOP 45-09 (SOP muss noch angepasst werden für VSS) | None |  |  | IC Organic Acids | None |  |  | IC Organic Acids | None |  |  | IC Organic Acids | None |  |  | IC Organic Acids | None |  |  | IC Organic Acids | None |  |  | IC Organic Acids | None |  |  | IC Organic Acids | None |  |  | IC Organic Acids | None |  |  | LC-MS | None
[12 empty] | None |  |  | Shimadzu TOC-L | None |  |  | Shimadzu TOC-L | None |  |  |  | None |  |  |  | None |  |  | IC Anionen | None |  |  |  | None |  |  | IC Anionen | None |  |  |  | None |  |  |  | None |  |  | IC Anionen | None |  |  | IC Kationen | None |  |  |  | None |  |  | IC Kationen | None |  |  | IC Kationen | None |  |  | IC Kationen | None |  |  |  | None |  |  |  | None |  |  |  | None |  |  |  | None |  |  | SOP 45-34 | None |  |  |  | None |  |  |  | None |  |  | WTW Multimeter 3430 with FDO 925 | None |  |  |  | None |  |  | SOP 45-09 | None |  |  | SOP 45-09 (SOP muss noch angepasst werden für VSS) | None |  |  | IC Organic Acids | None |  |  | IC Organic Acids | None |  |  | IC Organic Acids | None |  |  | IC Organic Acids | None |  |  | IC Organic Acids | None |  |  | IC Organic Acids | None |  |  | IC Organic Acids | None |  |  | IC Organic Acids | None |  |  | LC-MS | None
[12 empty] | None |  |  | Shimadzu TOC-L | None |  |  | Shimadzu TOC-L | None |  |  |  | None |  |  |  | None |  |  | IC Anionen | None |  |  |  | None |  |  | IC Anionen | None |  |  |  | None |  |  |  | None |  |  | IC Anionen | None |  |  | IC Kationen | None |  |  |  | None |  |  | IC Kationen | None |  |  | IC Kationen | None |  |  | IC Kationen | None |  |  |  | None |  |  |  | None |  |  |  | None |  |  |  | None |  |  | SOP 45-34 | None |  |  |  | None |  |  |  | None |  |  | WTW Multimeter 3430 with FDO 925 | None |  |  |  | None |  |  | SOP 45-09 | None |  |  | SOP 45-09 (SOP muss noch angepasst werden für VSS) | None |  |  | IC Organic Acids | None |  |  | IC Organic Acids | None |  |  | IC Organic Acids | None |  |  | IC Organic Acids | None |  |  | IC Organic Acids | None |  |  | IC Organic Acids | None |  |  | IC Organic Acids | None |  |  | IC Organic Acids | None |  |  | LC-MS | None
[12 empty] | None |  |  | Shimadzu TOC-L | None |  |  | Shimadzu TOC-L | None |  |  |  | None |  |  |  | None |  |  | IC Anionen | None |  |  |  | None |  |  | IC Anionen | None |  |  |  | None |  |  |  | None |  |  | IC Anionen | None |  |  | IC Kationen | None |  |  |  | None |  |  | IC Kationen | None |  |  | IC Kationen | None |  |  | IC Kationen | None |  |  |  | None |  |  |  | None |  |  |  | None |  |  |  | None |  |  | SOP 45-34 | None |  |  |  | None |  |  |  | None |  |  | WTW Multimeter 3430 with FDO 925 | None |  |  |  | None |  |  | SOP 45-09 | None |  |  | SOP 45-09 (SOP muss noch angepasst werden für VSS) | None |  |  | IC Organic Acids | None |  |  | IC Organic Acids | None |  |  | IC Organic Acids | None |  |  | IC Organic Acids | None |  |  | IC Organic Acids | None |  |  | IC Organic Acids | None |  |  | IC Organic Acids | None |  |  | IC Organic Acids | None |  |  | LC-MS | None
[12 empty] | None |  |  | Shimadzu TOC-L | None |  |  | Shimadzu TOC-L | None |  |  |  | None |  |  |  | None |  |  | IC Anionen | None |  |  |  | None |  |  | IC Anionen | None |  |  |  | None |  |  |  | None |  |  | IC Anionen | None |  |  | IC Kationen | None |  |  |  | None |  |  | IC Kationen | None |  |  | IC Kationen | None |  |  | IC Kationen | None |  |  |  | None |  |  |  | None |  |  |  | None |  |  |  | None |  |  | SOP 45-34 | None |  |  |  | None |  |  |  | None |  |  | WTW Multimeter 3430 with FDO 925 | None |  |  |  | None |  |  | SOP 45-09 | None |  |  | SOP 45-09 (SOP muss noch angepasst werden für VSS) | None |  |  | IC Organic Acids | None |  |  | IC Organic Acids | None |  |  | IC Organic Acids | None |  |  | IC Organic Acids | None |  |  | IC Organic Acids | None |  |  | IC Organic Acids | None |  |  | IC Organic Acids | None |  |  | IC Organic Acids | None |  |  | LC-MS | None
[12 empty] | None |  |  | Shimadzu TOC-L | None |  |  | Shimadzu TOC-L | None |  |  |  | None |  |  |  | None |  |  | IC Anionen | None |  |  |  | None |  |  | IC Anionen | None |  |  |  | None |  |  |  | None |  |  | IC Anionen | None |  |  | IC Kationen | None |  |  |  | None |  |  | IC Kationen | None |  |  | IC Kationen | None |  |  | IC Kationen | None |  |  |  | None |  |  |  | None |  |  |  | None |  |  |  | None |  |  | SOP 45-34 | None |  |  |  | None |  |  |  | None |  |  | WTW Multimeter 3430 with FDO 925 | None |  |  |  | None |  |  | SOP 45-09 | None |  |  | SOP 45-09 (SOP muss noch angepasst werden für VSS) | None |  |  | IC Organic Acids | None |  |  | IC Organic Acids | None |  |  | IC Organic Acids | None |  |  | IC Organic Acids | None |  |  | IC Organic Acids | None |  |  | IC Organic Acids | None |  |  | IC Organic Acids | None |  |  | IC Organic Acids | None |  |  | LC-MS | None
[12 empty] | None |  |  | Shimadzu TOC-L | None |  |  | Shimadzu TOC-L | None |  |  |  | None |  |  |  | None |  |  | IC Anionen | None |  |  |  | None |  |  | IC Anionen | None |  |  |  | None |  |  |  | None |  |  | IC Anionen | None |  |  | IC Kationen | None |  |  |  | None |  |  | IC Kationen | None |  |  | IC Kationen | None |  |  | IC Kationen | None |  |  |  | None |  |  |  | None |  |  |  | None |  |  |  | None |  |  | SOP 45-34 | None |  |  |  | None |  |  |  | None |  |  | WTW Multimeter 3430 with FDO 925 | None |  |  |  | None |  |  | SOP 45-09 | None |  |  | SOP 45-09 (SOP muss noch angepasst werden für VSS) | None |  |  | IC Organic Acids | None |  |  | IC Organic Acids | None |  |  | IC Organic Acids | None |  |  | IC Organic Acids | None |  |  | IC Organic Acids | None |  |  | IC Organic Acids | None |  |  | IC Organic Acids | None |  |  | IC Organic Acids | None |  |  | LC-MS | None
[12 empty] | None |  |  | Shimadzu TOC-L | None |  |  | Shimadzu TOC-L | None |  |  |  | None |  |  |  | None |  |  | IC Anionen | None |  |  |  | None |  |  | IC Anionen | None |  |  |  | None |  |  |  | None |  |  | IC Anionen | None |  |  | IC Kationen | None |  |  |  | None |  |  | IC Kationen | None |  |  | IC Kationen | None |  |  | IC Kationen | None |  |  |  | None |  |  |  | None |  |  |  | None |  |  |  | None |  |  | SOP 45-34 | None |  |  |  | None |  |  |  | None |  |  | WTW Multimeter 3430 with FDO 925 | None |  |  |  | None |  |  | SOP 45-09 | None |  |  | SOP 45-09 (SOP muss noch angepasst werden für VSS) | None |  |  | IC Organic Acids | None |  |  | IC Organic Acids | None |  |  | IC Organic Acids | None |  |  | IC Organic Acids | None |  |  | IC Organic Acids | None |  |  | IC Organic Acids | None |  |  | IC Organic Acids | None |  |  | IC Organic Acids | None |  |  | LC-MS | None
[12 empty] | None |  |  | Shimadzu TOC-L | None |  |  | Shimadzu TOC-L | None |  |  |  | None |  |  |  | None |  |  | IC Anionen | None |  |  |  | None |  |  | IC Anionen | None |  |  |  | None |  |  |  | None |  |  | IC Anionen | None |  |  | IC Kationen | None |  |  |  | None |  |  | IC Kationen | None |  |  | IC Kationen | None |  |  | IC Kationen | None |  |  |  | None |  |  |  | None |  |  |  | None |  |  |  | None |  |  | SOP 45-34 | None |  |  |  | None |  |  |  | None |  |  | WTW Multimeter 3430 with FDO 925 | None |  |  |  | None |  |  | SOP 45-09 | None |  |  | SOP 45-09 (SOP muss noch angepasst werden für VSS) | None |  |  | IC Organic Acids | None |  |  | IC Organic Acids | None |  |  | IC Organic Acids | None |  |  | IC Organic Acids | None |  |  | IC Organic Acids | None |  |  | IC Organic Acids | None |  |  | IC Organic Acids | None |  |  | IC Organic Acids | None |  |  | LC-MS | None
[12 empty] | None |  |  | Shimadzu TOC-L | None |  |  | Shimadzu TOC-L | None |  |  |  | None |  |  |  | None |  |  | IC Anionen | None |  |  |  | None |  |  | IC Anionen | None |  |  |  | None |  |  |  | None |  |  | IC Anionen | None |  |  | IC Kationen | None |  |  |  | None |  |  | IC Kationen | None |  |  | IC Kationen | None |  |  | IC Kationen | None |  |  |  | None |  |  |  | None |  |  |  | None |  |  |  | None |  |  | SOP 45-34 | None |  |  |  | None |  |  |  | None |  |  | WTW Multimeter 3430 with FDO 925 | None |  |  |  | None |  |  | SOP 45-09 | None |  |  | SOP 45-09 (SOP muss noch angepasst werden für VSS) | None |  |  | IC Organic Acids | None |  |  | IC Organic Acids | None |  |  | IC Organic Acids | None |  |  | IC Organic Acids | None |  |  | IC Organic Acids | None |  |  | IC Organic Acids | None |  |  | IC Organic Acids | None |  |  | IC Organic Acids | None |  |  | LC-MS | None
[12 empty] | None |  |  | Shimadzu TOC-L | None |  |  | Shimadzu TOC-L | None |  |  |  | None |  |  |  | None |  |  | IC Anionen | None |  |  |  | None |  |  | IC Anionen | None |  |  |  | None |  |  |  | None |  |  | IC Anionen | None |  |  | IC Kationen | None |  |  |  | None |  |  | IC Kationen | None |  |  | IC Kationen | None |  |  | IC Kationen | None |  |  |  | None |  |  |  | None |  |  |  | None |  |  |  | None |  |  | SOP 45-34 | None |  |  |  | None |  |  |  | None |  |  | WTW Multimeter 3430 with FDO 925 | None |  |  |  | None |  |  | SOP 45-09 | None |  |  | SOP 45-09 (SOP muss noch angepasst werden für VSS) | None |  |  | IC Organic Acids | None |  |  | IC Organic Acids | None |  |  | IC Organic Acids | None |  |  | IC Organic Acids | None |  |  | IC Organic Acids | None |  |  | IC Organic Acids | None |  |  | IC Organic Acids | None |  |  | IC Organic Acids | None |  |  | LC-MS | None
[12 empty] | None |  |  | Shimadzu TOC-L | None |  |  | Shimadzu TOC-L | None |  |  |  | None |  |  |  | None |  |  | IC Anionen | None |  |  |  | None |  |  | IC Anionen | None |  |  |  | None |  |  |  | None |  |  | IC Anionen | None |  |  | IC Kationen | None |  |  |  | None |  |  | IC Kationen | None |  |  | IC Kationen | None |  |  | IC Kationen | None |  |  |  | None |  |  |  | None |  |  |  | None |  |  |  | None |  |  | SOP 45-34 | None |  |  |  | None |  |  |  | None |  |  | WTW Multimeter 3430 with FDO 925 | None |  |  |  | None |  |  | SOP 45-09 | None |  |  | SOP 45-09 (SOP muss noch angepasst werden für VSS) | None |  |  | IC Organic Acids | None |  |  | IC Organic Acids | None |  |  | IC Organic Acids | None |  |  | IC Organic Acids | None |  |  | IC Organic Acids | None |  |  | IC Organic Acids | None |  |  | IC Organic Acids | None |  |  | IC Organic Acids | None |  |  | LC-MS | None
[12 empty] | None |  |  | Shimadzu TOC-L | None |  |  | Shimadzu TOC-L | None |  |  |  | None |  |  |  | None |  |  | IC Anionen | None |  |  |  | None |  |  | IC Anionen | None |  |  |  | None |  |  |  | None |  |  | IC Anionen | None |  |  | IC Kationen | None |  |  |  | None |  |  | IC Kationen | None |  |  | IC Kationen | None |  |  | IC Kationen | None |  |  |  | None |  |  |  | None |  |  |  | None |  |  |  | None |  |  | SOP 45-34 | None |  |  |  | None |  |  |  | None |  |  | WTW Multimeter 3430 with FDO 925 | None |  |  |  | None |  |  | SOP 45-09 | None |  |  | SOP 45-09 (SOP muss noch angepasst werden für VSS) | None |  |  | IC Organic Acids | None |  |  | IC Organic Acids | None |  |  | IC Organic Acids | None |  |  | IC Organic Acids | None |  |  | IC Organic Acids | None |  |  | IC Organic Acids | None |  |  | IC Organic Acids | None |  |  | IC Organic Acids | None |  |  | LC-MS | None
[12 empty] | None |  |  | Shimadzu TOC-L | None |  |  | Shimadzu TOC-L | None |  |  |  | None |  |  |  | None |  |  | IC Anionen | None |  |  |  | None |  |  | IC Anionen | None |  |  |  | None |  |  |  | None |  |  | IC Anionen | None |  |  | IC Kationen | None |  |  |  | None |  |  | IC Kationen | None |  |  | IC Kationen | None |  |  | IC Kationen | None |  |  |  | None |  |  |  | None |  |  |  | None |  |  |  | None |  |  | SOP 45-34 | None |  |  |  | None |  |  |  | None |  |  | WTW Multimeter 3430 with FDO 925 | None |  |  |  | None |  |  | SOP 45-09 | None |  |  | SOP 45-09 (SOP muss noch angepasst werden für VSS) | None |  |  | IC Organic Acids | None |  |  | IC Organic Acids | None |  |  | IC Organic Acids | None |  |  | IC Organic Acids | None |  |  | IC Organic Acids | None |  |  | IC Organic Acids | None |  |  | IC Organic Acids | None |  |  | IC Organic Acids | None |  |  | LC-MS | None
[12 empty] | None |  |  | Shimadzu TOC-L | None |  |  | Shimadzu TOC-L | None |  |  |  | None |  |  |  | None |  |  | IC Anionen | None |  |  |  | None |  |  | IC Anionen | None |  |  |  | None |  |  |  | None |  |  | IC Anionen | None |  |  | IC Kationen | None |  |  |  | None |  |  | IC Kationen | None |  |  | IC Kationen | None |  |  | IC Kationen | None |  |  |  | None |  |  |  | None |  |  |  | None |  |  |  | None |  |  | SOP 45-34 | None |  |  |  | None |  |  |  | None |  |  | WTW Multimeter 3430 with FDO 925 | None |  |  |  | None |  |  | SOP 45-09 | None |  |  | SOP 45-09 (SOP muss noch angepasst werden für VSS) | None |  |  | IC Organic Acids | None |  |  | IC Organic Acids | None |  |  | IC Organic Acids | None |  |  | IC Organic Acids | None |  |  | IC Organic Acids | None |  |  | IC Organic Acids | None |  |  | IC Organic Acids | None |  |  | IC Organic Acids | None |  |  | LC-MS | None
[12 empty] | None |  |  | Shimadzu TOC-L | None |  |  | Shimadzu TOC-L | None |  |  |  | None |  |  |  | None |  |  | IC Anionen | None |  |  |  | None |  |  | IC Anionen | None |  |  |  | None |  |  |  | None |  |  | IC Anionen | None |  |  | IC Kationen | None |  |  |  | None |  |  | IC Kationen | None |  |  | IC Kationen | None |  |  | IC Kationen | None |  |  |  | None |  |  |  | None |  |  |  | None |  |  |  | None |  |  | SOP 45-34 | None |  |  |  | None |  |  |  | None |  |  | WTW Multimeter 3430 with FDO 925 | None |  |  |  | None |  |  | SOP 45-09 | None |  |  | SOP 45-09 (SOP muss noch angepasst werden für VSS) | None |  |  | IC Organic Acids | None |  |  | IC Organic Acids | None |  |  | IC Organic Acids | None |  |  | IC Organic Acids | None |  |  | IC Organic Acids | None |  |  | IC Organic Acids | None |  |  | IC Organic Acids | None |  |  | IC Organic Acids | None |  |  | LC-MS | None
[12 empty] | None |  |  | Shimadzu TOC-L | None |  |  | Shimadzu TOC-L | None |  |  |  | None |  |  |  | None |  |  | IC Anionen | None |  |  |  | None |  |  | IC Anionen | None |  |  |  | None |  |  |  | None |  |  | IC Anionen | None |  |  | IC Kationen | None |  |  |  | None |  |  | IC Kationen | None |  |  | IC Kationen | None |  |  | IC Kationen | None |  |  |  | None |  |  |  | None |  |  |  | None |  |  |  | None |  |  | SOP 45-34 | None |  |  |  | None |  |  |  | None |  |  | WTW Multimeter 3430 with FDO 925 | None |  |  |  | None |  |  | SOP 45-09 | None |  |  | SOP 45-09 (SOP muss noch angepasst werden für VSS) | None |  |  | IC Organic Acids | None |  |  | IC Organic Acids | None |  |  | IC Organic Acids | None |  |  | IC Organic Acids | None |  |  | IC Organic Acids | None |  |  | IC Organic Acids | None |  |  | IC Organic Acids | None |  |  | IC Organic Acids | None |  |  | LC-MS | None
[12 empty] | None |  |  | Shimadzu TOC-L | None |  |  | Shimadzu TOC-L | None |  |  |  | None |  |  |  | None |  |  | IC Anionen | None |  |  |  | None |  |  | IC Anionen | None |  |  |  | None |  |  |  | None |  |  | IC Anionen | None |  |  | IC Kationen | None |  |  |  | None |  |  | IC Kationen | None |  |  | IC Kationen | None |  |  | IC Kationen | None |  |  |  | None |  |  |  | None |  |  |  | None |  |  |  | None |  |  | SOP 45-34 | None |  |  |  | None |  |  |  | None |  |  | WTW Multimeter 3430 with FDO 925 | None |  |  |  | None |  |  | SOP 45-09 | None |  |  | SOP 45-09 (SOP muss noch angepasst werden für VSS) | None |  |  | IC Organic Acids | None |  |  | IC Organic Acids | None |  |  | IC Organic Acids | None |  |  | IC Organic Acids | None |  |  | IC Organic Acids | None |  |  | IC Organic Acids | None |  |  | IC Organic Acids | None |  |  | IC Organic Acids | None |  |  | LC-MS | None
[12 empty] | None |  |  | Shimadzu TOC-L | None |  |  | Shimadzu TOC-L | None |  |  |  | None |  |  |  | None |  |  | IC Anionen | None |  |  |  | None |  |  | IC Anionen | None |  |  |  | None |  |  |  | None |  |  | IC Anionen | None |  |  | IC Kationen | None |  |  |  | None |  |  | IC Kationen | None |  |  | IC Kationen | None |  |  | IC Kationen | None |  |  |  | None |  |  |  | None |  |  |  | None |  |  |  | None |  |  | SOP 45-34 | None |  |  |  | None |  |  |  | None |  |  | WTW Multimeter 3430 with FDO 925 | None |  |  |  | None |  |  | SOP 45-09 | None |  |  | SOP 45-09 (SOP muss noch angepasst werden für VSS) | None |  |  | IC Organic Acids | None |  |  | IC Organic Acids | None |  |  | IC Organic Acids | None |  |  | IC Organic Acids | None |  |  | IC Organic Acids | None |  |  | IC Organic Acids | None |  |  | IC Organic Acids | None |  |  | IC Organic Acids | None |  |  | LC-MS | None
[12 empty] | None |  |  | Shimadzu TOC-L | None |  |  | Shimadzu TOC-L | None |  |  |  | None |  |  |  | None |  |  | IC Anionen | None |  |  |  | None |  |  | IC Anionen | None |  |  |  | None |  |  |  | None |  |  | IC Anionen | None |  |  | IC Kationen | None |  |  |  | None |  |  | IC Kationen | None |  |  | IC Kationen | None |  |  | IC Kationen | None |  |  |  | None |  |  |  | None |  |  |  | None |  |  |  | None |  |  | SOP 45-34 | None |  |  |  | None |  |  |  | None |  |  | WTW Multimeter 3430 with FDO 925 | None |  |  |  | None |  |  | SOP 45-09 | None |  |  | SOP 45-09 (SOP muss noch angepasst werden für VSS) | None |  |  | IC Organic Acids | None |  |  | IC Organic Acids | None |  |  | IC Organic Acids | None |  |  | IC Organic Acids | None |  |  | IC Organic Acids | None |  |  | IC Organic Acids | None |  |  | IC Organic Acids | None |  |  | IC Organic Acids | None |  |  | LC-MS | None
[12 empty] | None |  |  | Shimadzu TOC-L | None |  |  | Shimadzu TOC-L | None |  |  |  | None |  |  |  | None |  |  | IC Anionen | None |  |  |  | None |  |  | IC Anionen | None |  |  |  | None |  |  |  | None |  |  | IC Anionen | None |  |  | IC Kationen | None |  |  |  | None |  |  | IC Kationen | None |  |  | IC Kationen | None |  |  | IC Kationen | None |  |  |  | None |  |  |  | None |  |  |  | None |  |  |  | None |  |  | SOP 45-34 | None |  |  |  | None |  |  |  | None |  |  | WTW Multimeter 3430 with FDO 925 | None |  |  |  | None |  |  | SOP 45-09 | None |  |  | SOP 45-09 (SOP muss noch angepasst werden für VSS) | None |  |  | IC Organic Acids | None |  |  | IC Organic Acids | None |  |  | IC Organic Acids | None |  |  | IC Organic Acids | None |  |  | IC Organic Acids | None |  |  | IC Organic Acids | None |  |  | IC Organic Acids | None |  |  | IC Organic Acids | None |  |  | LC-MS | None
[12 empty] | None |  |  | Shimadzu TOC-L | None |  |  | Shimadzu TOC-L | None |  |  |  | None |  |  |  | None |  |  | IC Anionen | None |  |  |  | None |  |  | IC Anionen | None |  |  |  | None |  |  |  | None |  |  | IC Anionen | None |  |  | IC Kationen | None |  |  |  | None |  |  | IC Kationen | None |  |  | IC Kationen | None |  |  | IC Kationen | None |  |  |  | None |  |  |  | None |  |  |  | None |  |  |  | None |  |  | SOP 45-34 | None |  |  |  | None |  |  |  | None |  |  | WTW Multimeter 3430 with FDO 925 | None |  |  |  | None |  |  | SOP 45-09 | None |  |  | SOP 45-09 (SOP muss noch angepasst werden für VSS) | None |  |  | IC Organic Acids | None |  |  | IC Organic Acids | None |  |  | IC Organic Acids | None |  |  | IC Organic Acids | None |  |  | IC Organic Acids | None |  |  | IC Organic Acids | None |  |  | IC Organic Acids | None |  |  | IC Organic Acids | None |  |  | LC-MS | None
[12 empty] | None |  |  | Shimadzu TOC-L | None |  |  | Shimadzu TOC-L | None |  |  |  | None |  |  |  | None |  |  | IC Anionen | None |  |  |  | None |  |  | IC Anionen | None |  |  |  | None |  |  |  | None |  |  | IC Anionen | None |  |  | IC Kationen | None |  |  |  | None |  |  | IC Kationen | None |  |  | IC Kationen | None |  |  | IC Kationen | None |  |  |  | None |  |  |  | None |  |  |  | None |  |  |  | None |  |  | SOP 45-34 | None |  |  |  | None |  |  |  | None |  |  | WTW Multimeter 3430 with FDO 925 | None |  |  |  | None |  |  | SOP 45-09 | None |  |  | SOP 45-09 (SOP muss noch angepasst werden für VSS) | None |  |  | IC Organic Acids | None |  |  | IC Organic Acids | None |  |  | IC Organic Acids | None |  |  | IC Organic Acids | None |  |  | IC Organic Acids | None |  |  | IC Organic Acids | None |  |  | IC Organic Acids | None |  |  | IC Organic Acids | None |  |  | LC-MS | None
[12 empty] | None |  |  | Shimadzu TOC-L | None |  |  | Shimadzu TOC-L | None |  |  |  | None |  |  |  | None |  |  | IC Anionen | None |  |  |  | None |  |  | IC Anionen | None |  |  |  | None |  |  |  | None |  |  | IC Anionen | None |  |  | IC Kationen | None |  |  |  | None |  |  | IC Kationen | None |  |  | IC Kationen | None |  |  | IC Kationen | None |  |  |  | None |  |  |  | None |  |  |  | None |  |  |  | None |  |  | SOP 45-34 | None |  |  |  | None |  |  |  | None |  |  | WTW Multimeter 3430 with FDO 925 | None |  |  |  | None |  |  | SOP 45-09 | None |  |  | SOP 45-09 (SOP muss noch angepasst werden für VSS) | None |  |  | IC Organic Acids | None |  |  | IC Organic Acids | None |  |  | IC Organic Acids | None |  |  | IC Organic Acids | None |  |  | IC Organic Acids | None |  |  | IC Organic Acids | None |  |  | IC Organic Acids | None |  |  | IC Organic Acids | None |  |  | LC-MS | None
[12 empty] | None |  |  | Shimadzu TOC-L | None |  |  | Shimadzu TOC-L | None |  |  |  | None |  |  |  | None |  |  | IC Anionen | None |  |  |  | None |  |  | IC Anionen | None |  |  |  | None |  |  |  | None |  |  | IC Anionen | None |  |  | IC Kationen | None |  |  |  | None |  |  | IC Kationen | None |  |  | IC Kationen | None |  |  | IC Kationen | None |  |  |  | None |  |  |  | None |  |  |  | None |  |  |  | None |  |  | SOP 45-34 | None |  |  |  | None |  |  |  | None |  |  | WTW Multimeter 3430 with FDO 925 | None |  |  |  | None |  |  | SOP 45-09 | None |  |  | SOP 45-09 (SOP muss noch angepasst werden für VSS) | None |  |  | IC Organic Acids | None |  |  | IC Organic Acids | None |  |  | IC Organic Acids | None |  |  | IC Organic Acids | None |  |  | IC Organic Acids | None |  |  | IC Organic Acids | None |  |  | IC Organic Acids | None |  |  | IC Organic Acids | None |  |  | LC-MS | None
[12 empty] | None |  |  | Shimadzu TOC-L | None |  |  | Shimadzu TOC-L | None |  |  |  | None |  |  |  | None |  |  | IC Anionen | None |  |  |  | None |  |  | IC Anionen | None |  |  |  | None |  |  |  | None |  |  | IC Anionen | None |  |  | IC Kationen | None |  |  |  | None |  |  | IC Kationen | None |  |  | IC Kationen | None |  |  | IC Kationen | None |  |  |  | None |  |  |  | None |  |  |  | None |  |  |  | None |  |  | SOP 45-34 | None |  |  |  | None |  |  |  | None |  |  | WTW Multimeter 3430 with FDO 925 | None |  |  |  | None |  |  | SOP 45-09 | None |  |  | SOP 45-09 (SOP muss noch angepasst werden für VSS) | None |  |  | IC Organic Acids | None |  |  | IC Organic Acids | None |  |  | IC Organic Acids | None |  |  | IC Organic Acids | None |  |  | IC Organic Acids | None |  |  | IC Organic Acids | None |  |  | IC Organic Acids | None |  |  | IC Organic Acids | None |  |  | LC-MS | None
[12 empty] | None |  |  | Shimadzu TOC-L | None |  |  | Shimadzu TOC-L | None |  |  |  | None |  |  |  | None |  |  | IC Anionen | None |  |  |  | None |  |  | IC Anionen | None |  |  |  | None |  |  |  | None |  |  | IC Anionen | None |  |  | IC Kationen | None |  |  |  | None |  |  | IC Kationen | None |  |  | IC Kationen | None |  |  | IC Kationen | None |  |  |  | None |  |  |  | None |  |  |  | None |  |  |  | None |  |  | SOP 45-34 | None |  |  |  | None |  |  |  | None |  |  | WTW Multimeter 3430 with FDO 925 | None |  |  |  | None |  |  | SOP 45-09 | None |  |  | SOP 45-09 (SOP muss noch angepasst werden für VSS) | None |  |  | IC Organic Acids | None |  |  | IC Organic Acids | None |  |  | IC Organic Acids | None |  |  | IC Organic Acids | None |  |  | IC Organic Acids | None |  |  | IC Organic Acids | None |  |  | IC Organic Acids | None |  |  | IC Organic Acids | None |  |  | LC-MS | None
[12 empty] | None |  |  | Shimadzu TOC-L | None |  |  | Shimadzu TOC-L | None |  |  |  | None |  |  |  | None |  |  | IC Anionen | None |  |  |  | None |  |  | IC Anionen | None |  |  |  | None |  |  |  | None |  |  | IC Anionen | None |  |  | IC Kationen | None |  |  |  | None |  |  | IC Kationen | None |  |  | IC Kationen | None |  |  | IC Kationen | None |  |  |  | None |  |  |  | None |  |  |  | None |  |  |  | None |  |  | SOP 45-34 | None |  |  |  | None |  |  |  | None |  |  | WTW Multimeter 3430 with FDO 925 | None |  |  |  | None |  |  | SOP 45-09 | None |  |  | SOP 45-09 (SOP muss noch angepasst werden für VSS) | None |  |  | IC Organic Acids | None |  |  | IC Organic Acids | None |  |  | IC Organic Acids | None |  |  | IC Organic Acids | None |  |  | IC Organic Acids | None |  |  | IC Organic Acids | None |  |  | IC Organic Acids | None |  |  | IC Organic Acids | None |  |  | LC-MS | None
[12 empty] | None |  |  | Shimadzu TOC-L | None |  |  | Shimadzu TOC-L | None |  |  |  | None |  |  |  | None |  |  | IC Anionen | None |  |  |  | None |  |  | IC Anionen | None |  |  |  | None |  |  |  | None |  |  | IC Anionen | None |  |  | IC Kationen | None |  |  |  | None |  |  | IC Kationen | None |  |  | IC Kationen | None |  |  | IC Kationen | None |  |  |  | None |  |  |  | None |  |  |  | None |  |  |  | None |  |  | SOP 45-34 | None |  |  |  | None |  |  |  | None |  |  | WTW Multimeter 3430 with FDO 925 | None |  |  |  | None |  |  | SOP 45-09 | None |  |  | SOP 45-09 (SOP muss noch angepasst werden für VSS) | None |  |  | IC Organic Acids | None |  |  | IC Organic Acids | None |  |  | IC Organic Acids | None |  |  | IC Organic Acids | None |  |  | IC Organic Acids | None |  |  | IC Organic Acids | None |  |  | IC Organic Acids | None |  |  | IC Organic Acids | None |  |  | LC-MS | None
[12 empty] | None |  |  | Shimadzu TOC-L | None |  |  | Shimadzu TOC-L | None |  |  |  | None |  |  |  | None |  |  | IC Anionen | None |  |  |  | None |  |  | IC Anionen | None |  |  |  | None |  |  |  | None |  |  | IC Anionen | None |  |  | IC Kationen | None |  |  |  | None |  |  | IC Kationen | None |  |  | IC Kationen | None |  |  | IC Kationen | None |  |  |  | None |  |  |  | None |  |  |  | None |  |  |  | None |  |  | SOP 45-34 | None |  |  |  | None |  |  |  | None |  |  | WTW Multimeter 3430 with FDO 925 | None |  |  |  | None |  |  | SOP 45-09 | None |  |  | SOP 45-09 (SOP muss noch angepasst werden für VSS) | None |  |  | IC Organic Acids | None |  |  | IC Organic Acids | None |  |  | IC Organic Acids | None |  |  | IC Organic Acids | None |  |  | IC Organic Acids | None |  |  | IC Organic Acids | None |  |  | IC Organic Acids | None |  |  | IC Organic Acids | None |  |  | LC-MS | None
[12 empty] | None |  |  | Shimadzu TOC-L | None |  |  | Shimadzu TOC-L | None |  |  |  | None |  |  |  | None |  |  | IC Anionen | None |  |  |  | None |  |  | IC Anionen | None |  |  |  | None |  |  |  | None |  |  | IC Anionen | None |  |  | IC Kationen | None |  |  |  | None |  |  | IC Kationen | None |  |  | IC Kationen | None |  |  | IC Kationen | None |  |  |  | None |  |  |  | None |  |  |  | None |  |  |  | None |  |  | SOP 45-34 | None |  |  |  | None |  |  |  | None |  |  | WTW Multimeter 3430 with FDO 925 | None |  |  |  | None |  |  | SOP 45-09 | None |  |  | SOP 45-09 (SOP muss noch angepasst werden für VSS) | None |  |  | IC Organic Acids | None |  |  | IC Organic Acids | None |  |  | IC Organic Acids | None |  |  | IC Organic Acids | None |  |  | IC Organic Acids | None |  |  | IC Organic Acids | None |  |  | IC Organic Acids | None |  |  | IC Organic Acids | None |  |  | LC-MS | None
[12 empty] | None |  |  | Shimadzu TOC-L | None |  |  | Shimadzu TOC-L | None |  |  |  | None |  |  |  | None |  |  | IC Anionen | None |  |  |  | None |  |  | IC Anionen | None |  |  |  | None |  |  |  | None |  |  | IC Anionen | None |  |  | IC Kationen | None |  |  |  | None |  |  | IC Kationen | None |  |  | IC Kationen | None |  |  | IC Kationen | None |  |  |  | None |  |  |  | None |  |  |  | None |  |  |  | None |  |  | SOP 45-34 | None |  |  |  | None |  |  |  | None |  |  | WTW Multimeter 3430 with FDO 925 | None |  |  |  | None |  |  | SOP 45-09 | None |  |  | SOP 45-09 (SOP muss noch angepasst werden für VSS) | None |  |  | IC Organic Acids | None |  |  | IC Organic Acids | None |  |  | IC Organic Acids | None |  |  | IC Organic Acids | None |  |  | IC Organic Acids | None |  |  | IC Organic Acids | None |  |  | IC Organic Acids | None |  |  | IC Organic Acids | None |  |  | LC-MS | None
[12 empty] | None |  |  | Shimadzu TOC-L | None |  |  | Shimadzu TOC-L | None |  |  |  | None |  |  |  | None |  |  | IC Anionen | None |  |  |  | None |  |  | IC Anionen | None |  |  |  | None |  |  |  | None |  |  | IC Anionen | None |  |  | IC Kationen | None |  |  |  | None |  |  | IC Kationen | None |  |  | IC Kationen | None |  |  | IC Kationen | None |  |  |  | None |  |  |  | None |  |  |  | None |  |  |  | None |  |  | SOP 45-34 | None |  |  |  | None |  |  |  | None |  |  | WTW Multimeter 3430 with FDO 925 | None |  |  |  | None |  |  | SOP 45-09 | None |  |  | SOP 45-09 (SOP muss noch angepasst werden für VSS) | None |  |  | IC Organic Acids | None |  |  | IC Organic Acids | None |  |  | IC Organic Acids | None |  |  | IC Organic Acids | None |  |  | IC Organic Acids | None |  |  | IC Organic Acids | None |  |  | IC Organic Acids | None |  |  | IC Organic Acids | None |  |  | LC-MS | None
[12 empty] | None |  |  | Shimadzu TOC-L | None |  |  | Shimadzu TOC-L | None |  |  |  | None |  |  |  | None |  |  | IC Anionen | None |  |  |  | None |  |  | IC Anionen | None |  |  |  | None |  |  |  | None |  |  | IC Anionen | None |  |  | IC Kationen | None |  |  |  | None |  |  | IC Kationen | None |  |  | IC Kationen | None |  |  | IC Kationen | None |  |  |  | None |  |  |  | None |  |  |  | None |  |  |  | None |  |  | SOP 45-34 | None |  |  |  | None |  |  |  | None |  |  | WTW Multimeter 3430 with FDO 925 | None |  |  |  | None |  |  | SOP 45-09 | None |  |  | SOP 45-09 (SOP muss noch angepasst werden für VSS) | None |  |  | IC Organic Acids | None |  |  | IC Organic Acids | None |  |  | IC Organic Acids | None |  |  | IC Organic Acids | None |  |  | IC Organic Acids | None |  |  | IC Organic Acids | None |  |  | IC Organic Acids | None |  |  | IC Organic Acids | None |  |  | LC-MS | None
[12 empty] | None |  |  | Shimadzu TOC-L | None |  |  | Shimadzu TOC-L | None |  |  |  | None |  |  |  | None |  |  | IC Anionen | None |  |  |  | None |  |  | IC Anionen | None |  |  |  | None |  |  |  | None |  |  | IC Anionen | None |  |  | IC Kationen | None |  |  |  | None |  |  | IC Kationen | None |  |  | IC Kationen | None |  |  | IC Kationen | None |  |  |  | None |  |  |  | None |  |  |  | None |  |  |  | None |  |  | SOP 45-34 | None |  |  |  | None |  |  |  | None |  |  | WTW Multimeter 3430 with FDO 925 | None |  |  |  | None |  |  | SOP 45-09 | None |  |  | SOP 45-09 (SOP muss noch angepasst werden für VSS) | None |  |  | IC Organic Acids | None |  |  | IC Organic Acids | None |  |  | IC Organic Acids | None |  |  | IC Organic Acids | None |  |  | IC Organic Acids | None |  |  | IC Organic Acids | None |  |  | IC Organic Acids | None |  |  | IC Organic Acids | None |  |  | LC-MS | None
[12 empty] | None |  |  | Shimadzu TOC-L | None |  |  | Shimadzu TOC-L | None |  |  |  | None |  |  |  | None |  |  | IC Anionen | None |  |  |  | None |  |  | IC Anionen | None |  |  |  | None |  |  |  | None |  |  | IC Anionen | None |  |  | IC Kationen | None |  |  |  | None |  |  | IC Kationen | None |  |  | IC Kationen | None |  |  | IC Kationen | None |  |  |  | None |  |  |  | None |  |  |  | None |  |  |  | None |  |  | SOP 45-34 | None |  |  |  | None |  |  |  | None |  |  | WTW Multimeter 3430 with FDO 925 | None |  |  |  | None |  |  | SOP 45-09 | None |  |  | SOP 45-09 (SOP muss noch angepasst werden für VSS) | None |  |  | IC Organic Acids | None |  |  | IC Organic Acids | None |  |  | IC Organic Acids | None |  |  | IC Organic Acids | None |  |  | IC Organic Acids | None |  |  | IC Organic Acids | None |  |  | IC Organic Acids | None |  |  | IC Organic Acids | None |  |  | LC-MS | None
[12 empty] | None |  |  | Shimadzu TOC-L | None |  |  | Shimadzu TOC-L | None |  |  |  | None |  |  |  | None |  |  | IC Anionen | None |  |  |  | None |  |  | IC Anionen | None |  |  |  | None |  |  |  | None |  |  | IC Anionen | None |  |  | IC Kationen | None |  |  |  | None |  |  | IC Kationen | None |  |  | IC Kationen | None |  |  | IC Kationen | None |  |  |  | None |  |  |  | None |  |  |  | None |  |  |  | None |  |  | SOP 45-34 | None |  |  |  | None |  |  |  | None |  |  | WTW Multimeter 3430 with FDO 925 | None |  |  |  | None |  |  | SOP 45-09 | None |  |  | SOP 45-09 (SOP muss noch angepasst werden für VSS) | None |  |  | IC Organic Acids | None |  |  | IC Organic Acids | None |  |  | IC Organic Acids | None |  |  | IC Organic Acids | None |  |  | IC Organic Acids | None |  |  | IC Organic Acids | None |  |  | IC Organic Acids | None |  |  | IC Organic Acids | None |  |  | LC-MS | None
[12 empty] | None |  |  | Shimadzu TOC-L | None |  |  | Shimadzu TOC-L | None |  |  |  | None |  |  |  | None |  |  | IC Anionen | None |  |  |  | None |  |  | IC Anionen | None |  |  |  | None |  |  |  | None |  |  | IC Anionen | None |  |  | IC Kationen | None |  |  |  | None |  |  | IC Kationen | None |  |  | IC Kationen | None |  |  | IC Kationen | None |  |  |  | None |  |  |  | None |  |  |  | None |  |  |  | None |  |  | SOP 45-34 | None |  |  |  | None |  |  |  | None |  |  | WTW Multimeter 3430 with FDO 925 | None |  |  |  | None |  |  | SOP 45-09 | None |  |  | SOP 45-09 (SOP muss noch angepasst werden für VSS) | None |  |  | IC Organic Acids | None |  |  | IC Organic Acids | None |  |  | IC Organic Acids | None |  |  | IC Organic Acids | None |  |  | IC Organic Acids | None |  |  | IC Organic Acids | None |  |  | IC Organic Acids | None |  |  | IC Organic Acids | None |  |  | LC-MS | None
[12 empty] | None |  |  | Shimadzu TOC-L | None |  |  | Shimadzu TOC-L | None |  |  |  | None |  |  |  | None |  |  | IC Anionen | None |  |  |  | None |  |  | IC Anionen | None |  |  |  | None |  |  |  | None |  |  | IC Anionen | None |  |  | IC Kationen | None |  |  |  | None |  |  | IC Kationen | None |  |  | IC Kationen | None |  |  | IC Kationen | None |  |  |  | None |  |  |  | None |  |  |  | None |  |  |  | None |  |  | SOP 45-34 | None |  |  |  | None |  |  |  | None |  |  | WTW Multimeter 3430 with FDO 925 | None |  |  |  | None |  |  | SOP 45-09 | None |  |  | SOP 45-09 (SOP muss noch angepasst werden für VSS) | None |  |  | IC Organic Acids | None |  |  | IC Organic Acids | None |  |  | IC Organic Acids | None |  |  | IC Organic Acids | None |  |  | IC Organic Acids | None |  |  | IC Organic Acids | None |  |  | IC Organic Acids | None |  |  | IC Organic Acids | None |  |  | LC-MS | None
[12 empty] | None |  |  | Shimadzu TOC-L | None |  |  | Shimadzu TOC-L | None |  |  |  | None |  |  |  | None |  |  | IC Anionen | None |  |  |  | None |  |  | IC Anionen | None |  |  |  | None |  |  |  | None |  |  | IC Anionen | None |  |  | IC Kationen | None |  |  |  | None |  |  | IC Kationen | None |  |  | IC Kationen | None |  |  | IC Kationen | None |  |  |  | None |  |  |  | None |  |  |  | None |  |  |  | None |  |  | SOP 45-34 | None |  |  |  | None |  |  |  | None |  |  | WTW Multimeter 3430 with FDO 925 | None |  |  |  | None |  |  | SOP 45-09 | None |  |  | SOP 45-09 (SOP muss noch angepasst werden für VSS) | None |  |  | IC Organic Acids | None |  |  | IC Organic Acids | None |  |  | IC Organic Acids | None |  |  | IC Organic Acids | None |  |  | IC Organic Acids | None |  |  | IC Organic Acids | None |  |  | IC Organic Acids | None |  |  | IC Organic Acids | None |  |  | LC-MS | None
[12 empty] | None |  |  | Shimadzu TOC-L | None |  |  | Shimadzu TOC-L | None |  |  |  | None |  |  |  | None |  |  | IC Anionen | None |  |  |  | None |  |  | IC Anionen | None |  |  |  | None |  |  |  | None |  |  | IC Anionen | None |  |  | IC Kationen | None |  |  |  | None |  |  | IC Kationen | None |  |  | IC Kationen | None |  |  | IC Kationen | None |  |  |  | None |  |  |  | None |  |  |  | None |  |  |  | None |  |  | SOP 45-34 | None |  |  |  | None |  |  |  | None |  |  | WTW Multimeter 3430 with FDO 925 | None |  |  |  | None |  |  | SOP 45-09 | None |  |  | SOP 45-09 (SOP muss noch angepasst werden für VSS) | None |  |  | IC Organic Acids | None |  |  | IC Organic Acids | None |  |  | IC Organic Acids | None |  |  | IC Organic Acids | None |  |  | IC Organic Acids | None |  |  | IC Organic Acids | None |  |  | IC Organic Acids | None |  |  | IC Organic Acids | None |  |  | LC-MS | None
[12 empty] | None |  |  | Shimadzu TOC-L | None |  |  | Shimadzu TOC-L | None |  |  |  | None |  |  |  | None |  |  | IC Anionen | None |  |  |  | None |  |  | IC Anionen | None |  |  |  | None |  |  |  | None |  |  | IC Anionen | None |  |  | IC Kationen | None |  |  |  | None |  |  | IC Kationen | None |  |  | IC Kationen | None |  |  | IC Kationen | None |  |  |  | None |  |  |  | None |  |  |  | None |  |  |  | None |  |  | SOP 45-34 | None |  |  |  | None |  |  |  | None |  |  | WTW Multimeter 3430 with FDO 925 | None |  |  |  | None |  |  | SOP 45-09 | None |  |  | SOP 45-09 (SOP muss noch angepasst werden für VSS) | None |  |  | IC Organic Acids | None |  |  | IC Organic Acids | None |  |  | IC Organic Acids | None |  |  | IC Organic Acids | None |  |  | IC Organic Acids | None |  |  | IC Organic Acids | None |  |  | IC Organic Acids | None |  |  | IC Organic Acids | None |  |  | LC-MS | None
[12 empty] | None |  |  | Shimadzu TOC-L | None |  |  | Shimadzu TOC-L | None |  |  |  | None |  |  |  | None |  |  | IC Anionen | None |  |  |  | None |  |  | IC Anionen | None |  |  |  | None |  |  |  | None |  |  | IC Anionen | None |  |  | IC Kationen | None |  |  |  | None |  |  | IC Kationen | None |  |  | IC Kationen | None |  |  | IC Kationen | None |  |  |  | None |  |  |  | None |  |  |  | None |  |  |  | None |  |  | SOP 45-34 | None |  |  |  | None |  |  |  | None |  |  | WTW Multimeter 3430 with FDO 925 | None |  |  |  | None |  |  | SOP 45-09 | None |  |  | SOP 45-09 (SOP muss noch angepasst werden für VSS) | None |  |  | IC Organic Acids | None |  |  | IC Organic Acids | None |  |  | IC Organic Acids | None |  |  | IC Organic Acids | None |  |  | IC Organic Acids | None |  |  | IC Organic Acids | None |  |  | IC Organic Acids | None |  |  | IC Organic Acids | None |  |  | LC-MS | None
[12 empty] | None |  |  | Shimadzu TOC-L | None |  |  | Shimadzu TOC-L | None |  |  |  | None |  |  |  | None |  |  | IC Anionen | None |  |  |  | None |  |  | IC Anionen | None |  |  |  | None |  |  |  | None |  |  | IC Anionen | None |  |  | IC Kationen | None |  |  |  | None |  |  | IC Kationen | None |  |  | IC Kationen | None |  |  | IC Kationen | None |  |  |  | None |  |  |  | None |  |  |  | None |  |  |  | None |  |  | SOP 45-34 | None |  |  |  | None |  |  |  | None |  |  | WTW Multimeter 3430 with FDO 925 | None |  |  |  | None |  |  | SOP 45-09 | None |  |  | SOP 45-09 (SOP muss noch angepasst werden für VSS) | None |  |  | IC Organic Acids | None |  |  | IC Organic Acids | None |  |  | IC Organic Acids | None |  |  | IC Organic Acids | None |  |  | IC Organic Acids | None |  |  | IC Organic Acids | None |  |  | IC Organic Acids | None |  |  | IC Organic Acids | None |  |  | LC-MS | None
[12 empty] | None |  |  | Shimadzu TOC-L | None |  |  | Shimadzu TOC-L | None |  |  |  | None |  |  |  | None |  |  | IC Anionen | None |  |  |  | None |  |  | IC Anionen | None |  |  |  | None |  |  |  | None |  |  | IC Anionen | None |  |  | IC Kationen | None |  |  |  | None |  |  | IC Kationen | None |  |  | IC Kationen | None |  |  | IC Kationen | None |  |  |  | None |  |  |  | None |  |  |  | None |  |  |  | None |  |  | SOP 45-34 | None |  |  |  | None |  |  |  | None |  |  | WTW Multimeter 3430 with FDO 925 | None |  |  |  | None |  |  | SOP 45-09 | None |  |  | SOP 45-09 (SOP muss noch angepasst werden für VSS) | None |  |  | IC Organic Acids | None |  |  | IC Organic Acids | None |  |  | IC Organic Acids | None |  |  | IC Organic Acids | None |  |  | IC Organic Acids | None |  |  | IC Organic Acids | None |  |  | IC Organic Acids | None |  |  | IC Organic Acids | None |  |  | LC-MS | None
[12 empty] | None |  |  | Shimadzu TOC-L | None |  |  | Shimadzu TOC-L | None |  |  |  | None |  |  |  | None |  |  | IC Anionen | None |  |  |  | None |  |  | IC Anionen | None |  |  |  | None |  |  |  | None |  |  | IC Anionen | None |  |  | IC Kationen | None |  |  |  | None |  |  | IC Kationen | None |  |  | IC Kationen | None |  |  | IC Kationen | None |  |  |  | None |  |  |  | None |  |  |  | None |  |  |  | None |  |  | SOP 45-34 | None |  |  |  | None |  |  |  | None |  |  | WTW Multimeter 3430 with FDO 925 | None |  |  |  | None |  |  | SOP 45-09 | None |  |  | SOP 45-09 (SOP muss noch angepasst werden für VSS) | None |  |  | IC Organic Acids | None |  |  | IC Organic Acids | None |  |  | IC Organic Acids | None |  |  | IC Organic Acids | None |  |  | IC Organic Acids | None |  |  | IC Organic Acids | None |  |  | IC Organic Acids | None |  |  | IC Organic Acids | None |  |  | LC-MS | None
[12 empty] | None |  |  | Shimadzu TOC-L | None |  |  | Shimadzu TOC-L | None |  |  |  | None |  |  |  | None |  |  | IC Anionen | None |  |  |  | None |  |  | IC Anionen | None |  |  |  | None |  |  |  | None |  |  | IC Anionen | None |  |  | IC Kationen | None |  |  |  | None |  |  | IC Kationen | None |  |  | IC Kationen | None |  |  | IC Kationen | None |  |  |  | None |  |  |  | None |  |  |  | None |  |  |  | None |  |  | SOP 45-34 | None |  |  |  | None |  |  |  | None |  |  | WTW Multimeter 3430 with FDO 925 | None |  |  |  | None |  |  | SOP 45-09 | None |  |  | SOP 45-09 (SOP muss noch angepasst werden für VSS) | None |  |  | IC Organic Acids | None |  |  | IC Organic Acids | None |  |  | IC Organic Acids | None |  |  | IC Organic Acids | None |  |  | IC Organic Acids | None |  |  | IC Organic Acids | None |  |  | IC Organic Acids | None |  |  | IC Organic Acids | None |  |  | LC-MS | None
[12 empty] | None |  |  | Shimadzu TOC-L | None |  |  | Shimadzu TOC-L | None |  |  |  | None |  |  |  | None |  |  | IC Anionen | None |  |  |  | None |  |  | IC Anionen | None |  |  |  | None |  |  |  | None |  |  | IC Anionen | None |  |  | IC Kationen | None |  |  |  | None |  |  | IC Kationen | None |  |  | IC Kationen | None |  |  | IC Kationen | None |  |  |  | None |  |  |  | None |  |  |  | None |  |  |  | None |  |  | SOP 45-34 | None |  |  |  | None |  |  |  | None |  |  | WTW Multimeter 3430 with FDO 925 | None |  |  |  | None |  |  | SOP 45-09 | None |  |  | SOP 45-09 (SOP muss noch angepasst werden für VSS) | None |  |  | IC Organic Acids | None |  |  | IC Organic Acids | None |  |  | IC Organic Acids | None |  |  | IC Organic Acids | None |  |  | IC Organic Acids | None |  |  | IC Organic Acids | None |  |  | IC Organic Acids | None |  |  | IC Organic Acids | None |  |  | LC-MS | None
[12 empty] | None |  |  | Shimadzu TOC-L | None |  |  | Shimadzu TOC-L | None |  |  |  | None |  |  |  | None |  |  | IC Anionen | None |  |  |  | None |  |  | IC Anionen | None |  |  |  | None |  |  |  | None |  |  | IC Anionen | None |  |  | IC Kationen | None |  |  |  | None |  |  | IC Kationen | None |  |  | IC Kationen | None |  |  | IC Kationen | None |  |  |  | None |  |  |  | None |  |  |  | None |  |  |  | None |  |  | SOP 45-34 | None |  |  |  | None |  |  |  | None |  |  | WTW Multimeter 3430 with FDO 925 | None |  |  |  | None |  |  | SOP 45-09 | None |  |  | SOP 45-09 (SOP muss noch angepasst werden für VSS) | None |  |  | IC Organic Acids | None |  |  | IC Organic Acids | None |  |  | IC Organic Acids | None |  |  | IC Organic Acids | None |  |  | IC Organic Acids | None |  |  | IC Organic Acids | None |  |  | IC Organic Acids | None |  |  | IC Organic Acids | None |  |  | LC-MS | None
[12 empty] | None |  |  | Shimadzu TOC-L | None |  |  | Shimadzu TOC-L | None |  |  |  | None |  |  |  | None |  |  | IC Anionen | None |  |  |  | None |  |  | IC Anionen | None |  |  |  | None |  |  |  | None |  |  | IC Anionen | None |  |  | IC Kationen | None |  |  |  | None |  |  | IC Kationen | None |  |  | IC Kationen | None |  |  | IC Kationen | None |  |  |  | None |  |  |  | None |  |  |  | None |  |  |  | None |  |  | SOP 45-34 | None |  |  |  | None |  |  |  | None |  |  | WTW Multimeter 3430 with FDO 925 | None |  |  |  | None |  |  | SOP 45-09 | None |  |  | SOP 45-09 (SOP muss noch angepasst werden für VSS) | None |  |  | IC Organic Acids | None |  |  | IC Organic Acids | None |  |  | IC Organic Acids | None |  |  | IC Organic Acids | None |  |  | IC Organic Acids | None |  |  | IC Organic Acids | None |  |  | IC Organic Acids | None |  |  | IC Organic Acids | None |  |  | LC-MS | None
[12 empty] | None |  |  | Shimadzu TOC-L | None |  |  | Shimadzu TOC-L | None |  |  |  | None |  |  |  | None |  |  | IC Anionen | None |  |  |  | None |  |  | IC Anionen | None |  |  |  | None |  |  |  | None |  |  | IC Anionen | None |  |  | IC Kationen | None |  |  |  | None |  |  | IC Kationen | None |  |  | IC Kationen | None |  |  | IC Kationen | None |  |  |  | None |  |  |  | None |  |  |  | None |  |  |  | None |  |  | SOP 45-34 | None |  |  |  | None |  |  |  | None |  |  | WTW Multimeter 3430 with FDO 925 | None |  |  |  | None |  |  | SOP 45-09 | None |  |  | SOP 45-09 (SOP muss noch angepasst werden für VSS) | None |  |  | IC Organic Acids | None |  |  | IC Organic Acids | None |  |  | IC Organic Acids | None |  |  | IC Organic Acids | None |  |  | IC Organic Acids | None |  |  | IC Organic Acids | None |  |  | IC Organic Acids | None |  |  | IC Organic Acids | None |  |  | LC-MS | None
[12 empty] | None |  |  | Shimadzu TOC-L | None |  |  | Shimadzu TOC-L | None |  |  |  | None |  |  |  | None |  |  | IC Anionen | None |  |  |  | None |  |  | IC Anionen | None |  |  |  | None |  |  |  | None |  |  | IC Anionen | None |  |  | IC Kationen | None |  |  |  | None |  |  | IC Kationen | None |  |  | IC Kationen | None |  |  | IC Kationen | None |  |  |  | None |  |  |  | None |  |  |  | None |  |  |  | None |  |  | SOP 45-34 | None |  |  |  | None |  |  |  | None |  |  | WTW Multimeter 3430 with FDO 925 | None |  |  |  | None |  |  | SOP 45-09 | None |  |  | SOP 45-09 (SOP muss noch angepasst werden für VSS) | None |  |  | IC Organic Acids | None |  |  | IC Organic Acids | None |  |  | IC Organic Acids | None |  |  | IC Organic Acids | None |  |  | IC Organic Acids | None |  |  | IC Organic Acids | None |  |  | IC Organic Acids | None |  |  | IC Organic Acids | None |  |  | LC-MS | None
[12 empty] | None |  |  | Shimadzu TOC-L | None |  |  | Shimadzu TOC-L | None |  |  |  | None |  |  |  | None |  |  | IC Anionen | None |  |  |  | None |  |  | IC Anionen | None |  |  |  | None |  |  |  | None |  |  | IC Anionen | None |  |  | IC Kationen | None |  |  |  | None |  |  | IC Kationen | None |  |  | IC Kationen | None |  |  | IC Kationen | None |  |  |  | None |  |  |  | None |  |  |  | None |  |  |  | None |  |  | SOP 45-34 | None |  |  |  | None |  |  |  | None |  |  | WTW Multimeter 3430 with FDO 925 | None |  |  |  | None |  |  | SOP 45-09 | None |  |  | SOP 45-09 (SOP muss noch angepasst werden für VSS) | None |  |  | IC Organic Acids | None |  |  | IC Organic Acids | None |  |  | IC Organic Acids | None |  |  | IC Organic Acids | None |  |  | IC Organic Acids | None |  |  | IC Organic Acids | None |  |  | IC Organic Acids | None |  |  | IC Organic Acids | None |  |  | LC-MS | None
[12 empty] | None |  |  | Shimadzu TOC-L | None |  |  | Shimadzu TOC-L | None |  |  |  | None |  |  |  | None |  |  | IC Anionen | None |  |  |  | None |  |  | IC Anionen | None |  |  |  | None |  |  |  | None |  |  | IC Anionen | None |  |  | IC Kationen | None |  |  |  | None |  |  | IC Kationen | None |  |  | IC Kationen | None |  |  | IC Kationen | None |  |  |  | None |  |  |  | None |  |  |  | None |  |  |  | None |  |  | SOP 45-34 | None |  |  |  | None |  |  |  | None |  |  | WTW Multimeter 3430 with FDO 925 | None |  |  |  | None |  |  | SOP 45-09 | None |  |  | SOP 45-09 (SOP muss noch angepasst werden für VSS) | None |  |  | IC Organic Acids | None |  |  | IC Organic Acids | None |  |  | IC Organic Acids | None |  |  | IC Organic Acids | None |  |  | IC Organic Acids | None |  |  | IC Organic Acids | None |  |  | IC Organic Acids | None |  |  | IC Organic Acids | None |  |  | LC-MS | None
[12 empty] | None |  |  | Shimadzu TOC-L | None |  |  | Shimadzu TOC-L | None |  |  |  | None |  |  |  | None |  |  | IC Anionen | None |  |  |  | None |  |  | IC Anionen | None |  |  |  | None |  |  |  | None |  |  | IC Anionen | None |  |  | IC Kationen | None |  |  |  | None |  |  | IC Kationen | None |  |  | IC Kationen | None |  |  | IC Kationen | None |  |  |  | None |  |  |  | None |  |  |  | None |  |  |  | None |  |  | SOP 45-34 | None |  |  |  | None |  |  |  | None |  |  | WTW Multimeter 3430 with FDO 925 | None |  |  |  | None |  |  | SOP 45-09 | None |  |  | SOP 45-09 (SOP muss noch angepasst werden für VSS) | None |  |  | IC Organic Acids | None |  |  | IC Organic Acids | None |  |  | IC Organic Acids | None |  |  | IC Organic Acids | None |  |  | IC Organic Acids | None |  |  | IC Organic Acids | None |  |  | IC Organic Acids | None |  |  | IC Organic Acids | None |  |  | LC-MS | None
[12 empty] | None |  |  | Shimadzu TOC-L | None |  |  | Shimadzu TOC-L | None |  |  |  | None |  |  |  | None |  |  | IC Anionen | None |  |  |  | None |  |  | IC Anionen | None |  |  |  | None |  |  |  | None |  |  | IC Anionen | None |  |  | IC Kationen | None |  |  |  | None |  |  | IC Kationen | None |  |  | IC Kationen | None |  |  | IC Kationen | None |  |  |  | None |  |  |  | None |  |  |  | None |  |  |  | None |  |  | SOP 45-34 | None |  |  |  | None |  |  |  | None |  |  | WTW Multimeter 3430 with FDO 925 | None |  |  |  | None |  |  | SOP 45-09 | None |  |  | SOP 45-09 (SOP muss noch angepasst werden für VSS) | None |  |  | IC Organic Acids | None |  |  | IC Organic Acids | None |  |  | IC Organic Acids | None |  |  | IC Organic Acids | None |  |  | IC Organic Acids | None |  |  | IC Organic Acids | None |  |  | IC Organic Acids | None |  |  | IC Organic Acids | None |  |  | LC-MS | None
[12 empty] | None |  |  | Shimadzu TOC-L | None |  |  | Shimadzu TOC-L | None |  |  |  | None |  |  |  | None |  |  | IC Anionen | None |  |  |  | None |  |  | IC Anionen | None |  |  |  | None |  |  |  | None |  |  | IC Anionen | None |  |  | IC Kationen | None |  |  |  | None |  |  | IC Kationen | None |  |  | IC Kationen | None |  |  | IC Kationen | None |  |  |  | None |  |  |  | None |  |  |  | None |  |  |  | None |  |  | SOP 45-34 | None |  |  |  | None |  |  |  | None |  |  | WTW Multimeter 3430 with FDO 925 | None |  |  |  | None |  |  | SOP 45-09 | None |  |  | SOP 45-09 (SOP muss noch angepasst werden für VSS) | None |  |  | IC Organic Acids | None |  |  | IC Organic Acids | None |  |  | IC Organic Acids | None |  |  | IC Organic Acids | None |  |  | IC Organic Acids | None |  |  | IC Organic Acids | None |  |  | IC Organic Acids | None |  |  | IC Organic Acids | None |  |  | LC-MS | None
[12 empty] | None |  |  | Shimadzu TOC-L | None |  |  | Shimadzu TOC-L | None |  |  |  | None |  |  |  | None |  |  | IC Anionen | None |  |  |  | None |  |  | IC Anionen | None |  |  |  | None |  |  |  | None |  |  | IC Anionen | None |  |  | IC Kationen | None |  |  |  | None |  |  | IC Kationen | None |  |  | IC Kationen | None |  |  | IC Kationen | None |  |  |  | None |  |  |  | None |  |  |  | None |  |  |  | None |  |  | SOP 45-34 | None |  |  |  | None |  |  |  | None |  |  | WTW Multimeter 3430 with FDO 925 | None |  |  |  | None |  |  | SOP 45-09 | None |  |  | SOP 45-09 (SOP muss noch angepasst werden für VSS) | None |  |  | IC Organic Acids | None |  |  | IC Organic Acids | None |  |  | IC Organic Acids | None |  |  | IC Organic Acids | None |  |  | IC Organic Acids | None |  |  | IC Organic Acids | None |  |  | IC Organic Acids | None |  |  | IC Organic Acids | None |  |  | LC-MS | None
[12 empty] | None |  |  | Shimadzu TOC-L | None |  |  | Shimadzu TOC-L | None |  |  |  | None |  |  |  | None |  |  | IC Anionen | None |  |  |  | None |  |  | IC Anionen | None |  |  |  | None |  |  |  | None |  |  | IC Anionen | None |  |  | IC Kationen | None |  |  |  | None |  |  | IC Kationen | None |  |  | IC Kationen | None |  |  | IC Kationen | None |  |  |  | None |  |  |  | None |  |  |  | None |  |  |  | None |  |  | SOP 45-34 | None |  |  |  | None |  |  |  | None |  |  | WTW Multimeter 3430 with FDO 925 | None |  |  |  | None |  |  | SOP 45-09 | None |  |  | SOP 45-09 (SOP muss noch angepasst werden für VSS) | None |  |  | IC Organic Acids | None |  |  | IC Organic Acids | None |  |  | IC Organic Acids | None |  |  | IC Organic Acids | None |  |  | IC Organic Acids | None |  |  | IC Organic Acids | None |  |  | IC Organic Acids | None |  |  | IC Organic Acids | None |  |  | LC-MS | None
[12 empty] | None |  |  | Shimadzu TOC-L | None |  |  | Shimadzu TOC-L | None |  |  |  | None |  |  |  | None |  |  | IC Anionen | None |  |  |  | None |  |  | IC Anionen | None |  |  |  | None |  |  |  | None |  |  | IC Anionen | None |  |  | IC Kationen | None |  |  |  | None |  |  | IC Kationen | None |  |  | IC Kationen | None |  |  | IC Kationen | None |  |  |  | None |  |  |  | None |  |  |  | None |  |  |  | None |  |  | SOP 45-34 | None |  |  |  | None |  |  |  | None |  |  | WTW Multimeter 3430 with FDO 925 | None |  |  |  | None |  |  | SOP 45-09 | None |  |  | SOP 45-09 (SOP muss noch angepasst werden für VSS) | None |  |  | IC Organic Acids | None |  |  | IC Organic Acids | None |  |  | IC Organic Acids | None |  |  | IC Organic Acids | None |  |  | IC Organic Acids | None |  |  | IC Organic Acids | None |  |  | IC Organic Acids | None |  |  | IC Organic Acids | None |  |  | LC-MS | None
[12 empty] | None |  |  | Shimadzu TOC-L | None |  |  | Shimadzu TOC-L | None |  |  |  | None |  |  |  | None |  |  | IC Anionen | None |  |  |  | None |  |  | IC Anionen | None |  |  |  | None |  |  |  | None |  |  | IC Anionen | None |  |  | IC Kationen | None |  |  |  | None |  |  | IC Kationen | None |  |  | IC Kationen | None |  |  | IC Kationen | None |  |  |  | None |  |  |  | None |  |  |  | None |  |  |  | None |  |  | SOP 45-34 | None |  |  |  | None |  |  |  | None |  |  | WTW Multimeter 3430 with FDO 925 | None |  |  |  | None |  |  | SOP 45-09 | None |  |  | SOP 45-09 (SOP muss noch angepasst werden für VSS) | None |  |  | IC Organic Acids | None |  |  | IC Organic Acids | None |  |  | IC Organic Acids | None |  |  | IC Organic Acids | None |  |  | IC Organic Acids | None |  |  | IC Organic Acids | None |  |  | IC Organic Acids | None |  |  | IC Organic Acids | None |  |  | LC-MS | None
[12 empty] | None |  |  | Shimadzu TOC-L | None |  |  | Shimadzu TOC-L | None |  |  |  | None |  |  |  | None |  |  | IC Anionen | None |  |  |  | None |  |  | IC Anionen | None |  |  |  | None |  |  |  | None |  |  | IC Anionen | None |  |  | IC Kationen | None |  |  |  | None |  |  | IC Kationen | None |  |  | IC Kationen | None |  |  | IC Kationen | None |  |  |  | None |  |  |  | None |  |  |  | None |  |  |  | None |  |  | SOP 45-34 | None |  |  |  | None |  |  |  | None |  |  | WTW Multimeter 3430 with FDO 925 | None |  |  |  | None |  |  | SOP 45-09 | None |  |  | SOP 45-09 (SOP muss noch angepasst werden für VSS) | None |  |  | IC Organic Acids | None |  |  | IC Organic Acids | None |  |  | IC Organic Acids | None |  |  | IC Organic Acids | None |  |  | IC Organic Acids | None |  |  | IC Organic Acids | None |  |  | IC Organic Acids | None |  |  | IC Organic Acids | None |  |  | LC-MS | None
[12 empty] | None |  |  | Shimadzu TOC-L | None |  |  | Shimadzu TOC-L | None |  |  |  | None |  |  |  | None |  |  | IC Anionen | None |  |  |  | None |  |  | IC Anionen | None |  |  |  | None |  |  |  | None |  |  | IC Anionen | None |  |  | IC Kationen | None |  |  |  | None |  |  | IC Kationen | None |  |  | IC Kationen | None |  |  | IC Kationen | None |  |  |  | None |  |  |  | None |  |  |  | None |  |  |  | None |  |  | SOP 45-34 | None |  |  |  | None |  |  |  | None |  |  | WTW Multimeter 3430 with FDO 925 | None |  |  |  | None |  |  | SOP 45-09 | None |  |  | SOP 45-09 (SOP muss noch angepasst werden für VSS) | None |  |  | IC Organic Acids | None |  |  | IC Organic Acids | None |  |  | IC Organic Acids | None |  |  | IC Organic Acids | None |  |  | IC Organic Acids | None |  |  | IC Organic Acids | None |  |  | IC Organic Acids | None |  |  | IC Organic Acids | None |  |  | LC-MS | None
[12 empty] | None |  |  | Shimadzu TOC-L | None |  |  | Shimadzu TOC-L | None |  |  |  | None |  |  |  | None |  |  | IC Anionen | None |  |  |  | None |  |  | IC Anionen | None |  |  |  | None |  |  |  | None |  |  | IC Anionen | None |  |  | IC Kationen | None |  |  |  | None |  |  | IC Kationen | None |  |  | IC Kationen | None |  |  | IC Kationen | None |  |  |  | None |  |  |  | None |  |  |  | None |  |  |  | None |  |  | SOP 45-34 | None |  |  |  | None |  |  |  | None |  |  | WTW Multimeter 3430 with FDO 925 | None |  |  |  | None |  |  | SOP 45-09 | None |  |  | SOP 45-09 (SOP muss noch angepasst werden für VSS) | None |  |  | IC Organic Acids | None |  |  | IC Organic Acids | None |  |  | IC Organic Acids | None |  |  | IC Organic Acids | None |  |  | IC Organic Acids | None |  |  | IC Organic Acids | None |  |  | IC Organic Acids | None |  |  | IC Organic Acids | None |  |  | LC-MS | None
[12 empty] | None |  |  | Shimadzu TOC-L | None |  |  | Shimadzu TOC-L | None |  |  |  | None |  |  |  | None |  |  | IC Anionen | None |  |  |  | None |  |  | IC Anionen | None |  |  |  | None |  |  |  | None |  |  | IC Anionen | None |  |  | IC Kationen | None |  |  |  | None |  |  | IC Kationen | None |  |  | IC Kationen | None |  |  | IC Kationen | None |  |  |  | None |  |  |  | None |  |  |  | None |  |  |  | None |  |  | SOP 45-34 | None |  |  |  | None |  |  |  | None |  |  | WTW Multimeter 3430 with FDO 925 | None |  |  |  | None |  |  | SOP 45-09 | None |  |  | SOP 45-09 (SOP muss noch angepasst werden für VSS) | None |  |  | IC Organic Acids | None |  |  | IC Organic Acids | None |  |  | IC Organic Acids | None |  |  | IC Organic Acids | None |  |  | IC Organic Acids | None |  |  | IC Organic Acids | None |  |  | IC Organic Acids | None |  |  | IC Organic Acids | None |  |  | LC-MS | None
[12 empty] | None |  |  | Shimadzu TOC-L | None |  |  | Shimadzu TOC-L | None |  |  |  | None |  |  |  | None |  |  | IC Anionen | None |  |  |  | None |  |  | IC Anionen | None |  |  |  | None |  |  |  | None |  |  | IC Anionen | None |  |  | IC Kationen | None |  |  |  | None |  |  | IC Kationen | None |  |  | IC Kationen | None |  |  | IC Kationen | None |  |  |  | None |  |  |  | None |  |  |  | None |  |  |  | None |  |  | SOP 45-34 | None |  |  |  | None |  |  |  | None |  |  | WTW Multimeter 3430 with FDO 925 | None |  |  |  | None |  |  | SOP 45-09 | None |  |  | SOP 45-09 (SOP muss noch angepasst werden für VSS) | None |  |  | IC Organic Acids | None |  |  | IC Organic Acids | None |  |  | IC Organic Acids | None |  |  | IC Organic Acids | None |  |  | IC Organic Acids | None |  |  | IC Organic Acids | None |  |  | IC Organic Acids | None |  |  | IC Organic Acids | None |  |  | LC-MS | None
[12 empty] | None |  |  | Shimadzu TOC-L | None |  |  | Shimadzu TOC-L | None |  |  |  | None |  |  |  | None |  |  | IC Anionen | None |  |  |  | None |  |  | IC Anionen | None |  |  |  | None |  |  |  | None |  |  | IC Anionen | None |  |  | IC Kationen | None |  |  |  | None |  |  | IC Kationen | None |  |  | IC Kationen | None |  |  | IC Kationen | None |  |  |  | None |  |  |  | None |  |  |  | None |  |  |  | None |  |  | SOP 45-34 | None |  |  |  | None |  |  |  | None |  |  | WTW Multimeter 3430 with FDO 925 | None |  |  |  | None |  |  | SOP 45-09 | None |  |  | SOP 45-09 (SOP muss noch angepasst werden für VSS) | None |  |  | IC Organic Acids | None |  |  | IC Organic Acids | None |  |  | IC Organic Acids | None |  |  | IC Organic Acids | None |  |  | IC Organic Acids | None |  |  | IC Organic Acids | None |  |  | IC Organic Acids | None |  |  | IC Organic Acids | None |  |  | LC-MS | None
[12 empty] | None |  |  | Shimadzu TOC-L | None |  |  | Shimadzu TOC-L | None |  |  |  | None |  |  |  | None |  |  | IC Anionen | None |  |  |  | None |  |  | IC Anionen | None |  |  |  | None |  |  |  | None |  |  | IC Anionen | None |  |  | IC Kationen | None |  |  |  | None |  |  | IC Kationen | None |  |  | IC Kationen | None |  |  | IC Kationen | None |  |  |  | None |  |  |  | None |  |  |  | None |  |  |  | None |  |  | SOP 45-34 | None |  |  |  | None |  |  |  | None |  |  | WTW Multimeter 3430 with FDO 925 | None |  |  |  | None |  |  | SOP 45-09 | None |  |  | SOP 45-09 (SOP muss noch angepasst werden für VSS) | None |  |  | IC Organic Acids | None |  |  | IC Organic Acids | None |  |  | IC Organic Acids | None |  |  | IC Organic Acids | None |  |  | IC Organic Acids | None |  |  | IC Organic Acids | None |  |  | IC Organic Acids | None |  |  | IC Organic Acids | None |  |  | LC-MS | None
[12 empty] | None |  |  | Shimadzu TOC-L | None |  |  | Shimadzu TOC-L | None |  |  |  | None |  |  |  | None |  |  | IC Anionen | None |  |  |  | None |  |  | IC Anionen | None |  |  |  | None |  |  |  | None |  |  | IC Anionen | None |  |  | IC Kationen | None |  |  |  | None |  |  | IC Kationen | None |  |  | IC Kationen | None |  |  | IC Kationen | None |  |  |  | None |  |  |  | None |  |  |  | None |  |  |  | None |  |  | SOP 45-34 | None |  |  |  | None |  |  |  | None |  |  | WTW Multimeter 3430 with FDO 925 | None |  |  |  | None |  |  | SOP 45-09 | None |  |  | SOP 45-09 (SOP muss noch angepasst werden für VSS) | None |  |  | IC Organic Acids | None |  |  | IC Organic Acids | None |  |  | IC Organic Acids | None |  |  | IC Organic Acids | None |  |  | IC Organic Acids | None |  |  | IC Organic Acids | None |  |  | IC Organic Acids | None |  |  | IC Organic Acids | None |  |  | LC-MS | None
[12 empty] | None |  |  | Shimadzu TOC-L | None |  |  | Shimadzu TOC-L | None |  |  |  | None |  |  |  | None |  |  | IC Anionen | None |  |  |  | None |  |  | IC Anionen | None |  |  |  | None |  |  |  | None |  |  | IC Anionen | None |  |  | IC Kationen | None |  |  |  | None |  |  | IC Kationen | None |  |  | IC Kationen | None |  |  | IC Kationen | None |  |  |  | None |  |  |  | None |  |  |  | None |  |  |  | None |  |  | SOP 45-34 | None |  |  |  | None |  |  |  | None |  |  | WTW Multimeter 3430 with FDO 925 | None |  |  |  | None |  |  | SOP 45-09 | None |  |  | SOP 45-09 (SOP muss noch angepasst werden für VSS) | None |  |  | IC Organic Acids | None |  |  | IC Organic Acids | None |  |  | IC Organic Acids | None |  |  | IC Organic Acids | None |  |  | IC Organic Acids | None |  |  | IC Organic Acids | None |  |  | IC Organic Acids | None |  |  | IC Organic Acids | None |  |  | LC-MS | None
[12 empty] | None |  |  | Shimadzu TOC-L | None |  |  | Shimadzu TOC-L | None |  |  |  | None |  |  |  | None |  |  | IC Anionen | None |  |  |  | None |  |  | IC Anionen | None |  |  |  | None |  |  |  | None |  |  | IC Anionen | None |  |  | IC Kationen | None |  |  |  | None |  |  | IC Kationen | None |  |  | IC Kationen | None |  |  | IC Kationen | None |  |  |  | None |  |  |  | None |  |  |  | None |  |  |  | None |  |  | SOP 45-34 | None |  |  |  | None |  |  |  | None |  |  | WTW Multimeter 3430 with FDO 925 | None |  |  |  | None |  |  | SOP 45-09 | None |  |  | SOP 45-09 (SOP muss noch angepasst werden für VSS) | None |  |  | IC Organic Acids | None |  |  | IC Organic Acids | None |  |  | IC Organic Acids | None |  |  | IC Organic Acids | None |  |  | IC Organic Acids | None |  |  | IC Organic Acids | None |  |  | IC Organic Acids | None |  |  | IC Organic Acids | None |  |  | LC-MS | None
[12 empty] | None |  |  | Shimadzu TOC-L | None |  |  | Shimadzu TOC-L | None |  |  |  | None |  |  |  | None |  |  | IC Anionen | None |  |  |  | None |  |  | IC Anionen | None |  |  |  | None |  |  |  | None |  |  | IC Anionen | None |  |  | IC Kationen | None |  |  |  | None |  |  | IC Kationen | None |  |  | IC Kationen | None |  |  | IC Kationen | None |  |  |  | None |  |  |  | None |  |  |  | None |  |  |  | None |  |  | SOP 45-34 | None |  |  |  | None |  |  |  | None |  |  | WTW Multimeter 3430 with FDO 925 | None |  |  |  | None |  |  | SOP 45-09 | None |  |  | SOP 45-09 (SOP muss noch angepasst werden für VSS) | None |  |  | IC Organic Acids | None |  |  | IC Organic Acids | None |  |  | IC Organic Acids | None |  |  | IC Organic Acids | None |  |  | IC Organic Acids | None |  |  | IC Organic Acids | None |  |  | IC Organic Acids | None |  |  | IC Organic Acids | None |  |  | LC-MS | None
[12 empty] | None |  |  | Shimadzu TOC-L | None |  |  | Shimadzu TOC-L | None |  |  |  | None |  |  |  | None |  |  | IC Anionen | None |  |  |  | None |  |  | IC Anionen | None |  |  |  | None |  |  |  | None |  |  | IC Anionen | None |  |  | IC Kationen | None |  |  |  | None |  |  | IC Kationen | None |  |  | IC Kationen | None |  |  | IC Kationen | None |  |  |  | None |  |  |  | None |  |  |  | None |  |  |  | None |  |  | SOP 45-34 | None |  |  |  | None |  |  |  | None |  |  | WTW Multimeter 3430 with FDO 925 | None |  |  |  | None |  |  | SOP 45-09 | None |  |  | SOP 45-09 (SOP muss noch angepasst werden für VSS) | None |  |  | IC Organic Acids | None |  |  | IC Organic Acids | None |  |  | IC Organic Acids | None |  |  | IC Organic Acids | None |  |  | IC Organic Acids | None |  |  | IC Organic Acids | None |  |  | IC Organic Acids | None |  |  | IC Organic Acids | None |  |  | LC-MS | None
[12 empty] | None |  |  | Shimadzu TOC-L | None |  |  | Shimadzu TOC-L | None |  |  |  | None |  |  |  | None |  |  | IC Anionen | None |  |  |  | None |  |  | IC Anionen | None |  |  |  | None |  |  |  | None |  |  | IC Anionen | None |  |  | IC Kationen | None |  |  |  | None |  |  | IC Kationen | None |  |  | IC Kationen | None |  |  | IC Kationen | None |  |  |  | None |  |  |  | None |  |  |  | None |  |  |  | None |  |  | SOP 45-34 | None |  |  |  | None |  |  |  | None |  |  | WTW Multimeter 3430 with FDO 925 | None |  |  |  | None |  |  | SOP 45-09 | None |  |  | SOP 45-09 (SOP muss noch angepasst werden für VSS) | None |  |  | IC Organic Acids | None |  |  | IC Organic Acids | None |  |  | IC Organic Acids | None |  |  | IC Organic Acids | None |  |  | IC Organic Acids | None |  |  | IC Organic Acids | None |  |  | IC Organic Acids | None |  |  | IC Organic Acids | None |  |  | LC-MS | None
[12 empty] | None |  |  | Shimadzu TOC-L | None |  |  | Shimadzu TOC-L | None |  |  |  | None |  |  |  | None |  |  | IC Anionen | None |  |  |  | None |  |  | IC Anionen | None |  |  |  | None |  |  |  | None |  |  | IC Anionen | None |  |  | IC Kationen | None |  |  |  | None |  |  | IC Kationen | None |  |  | IC Kationen | None |  |  | IC Kationen | None |  |  |  | None |  |  |  | None |  |  |  | None |  |  |  | None |  |  | SOP 45-34 | None |  |  |  | None |  |  |  | None |  |  | WTW Multimeter 3430 with FDO 925 | None |  |  |  | None |  |  | SOP 45-09 | None |  |  | SOP 45-09 (SOP muss noch angepasst werden für VSS) | None |  |  | IC Organic Acids | None |  |  | IC Organic Acids | None |  |  | IC Organic Acids | None |  |  | IC Organic Acids | None |  |  | IC Organic Acids | None |  |  | IC Organic Acids | None |  |  | IC Organic Acids | None |  |  | IC Organic Acids | None |  |  | LC-MS | None
[12 empty] | None |  |  | Shimadzu TOC-L | None |  |  | Shimadzu TOC-L | None |  |  |  | None |  |  |  | None |  |  | IC Anionen | None |  |  |  | None |  |  | IC Anionen | None |  |  |  | None |  |  |  | None |  |  | IC Anionen | None |  |  | IC Kationen | None |  |  |  | None |  |  | IC Kationen | None |  |  | IC Kationen | None |  |  | IC Kationen | None |  |  |  | None |  |  |  | None |  |  |  | None |  |  |  | None |  |  | SOP 45-34 | None |  |  |  | None |  |  |  | None |  |  | WTW Multimeter 3430 with FDO 925 | None |  |  |  | None |  |  | SOP 45-09 | None |  |  | SOP 45-09 (SOP muss noch angepasst werden für VSS) | None |  |  | IC Organic Acids | None |  |  | IC Organic Acids | None |  |  | IC Organic Acids | None |  |  | IC Organic Acids | None |  |  | IC Organic Acids | None |  |  | IC Organic Acids | None |  |  | IC Organic Acids | None |  |  | IC Organic Acids | None |  |  | LC-MS | None
[12 empty] | None |  |  | Shimadzu TOC-L | None |  |  | Shimadzu TOC-L | None |  |  |  | None |  |  |  | None |  |  | IC Anionen | None |  |  |  | None |  |  | IC Anionen | None |  |  |  | None |  |  |  | None |  |  | IC Anionen | None |  |  | IC Kationen | None |  |  |  | None |  |  | IC Kationen | None |  |  | IC Kationen | None |  |  | IC Kationen | None |  |  |  | None |  |  |  | None |  |  |  | None |  |  |  | None |  |  | SOP 45-34 | None |  |  |  | None |  |  |  | None |  |  | WTW Multimeter 3430 with FDO 925 | None |  |  |  | None |  |  | SOP 45-09 | None |  |  | SOP 45-09 (SOP muss noch angepasst werden für VSS) | None |  |  | IC Organic Acids | None |  |  | IC Organic Acids | None |  |  | IC Organic Acids | None |  |  | IC Organic Acids | None |  |  | IC Organic Acids | None |  |  | IC Organic Acids | None |  |  | IC Organic Acids | None |  |  | IC Organic Acids | None |  |  | LC-MS | None
[12 empty] | None |  |  | Shimadzu TOC-L | None |  |  | Shimadzu TOC-L | None |  |  |  | None |  |  |  | None |  |  | IC Anionen | None |  |  |  | None |  |  | IC Anionen | None |  |  |  | None |  |  |  | None |  |  | IC Anionen | None |  |  | IC Kationen | None |  |  |  | None |  |  | IC Kationen | None |  |  | IC Kationen | None |  |  | IC Kationen | None |  |  |  | None |  |  |  | None |  |  |  | None |  |  |  | None |  |  | SOP 45-34 | None |  |  |  | None |  |  |  | None |  |  | WTW Multimeter 3430 with FDO 925 | None |  |  |  | None |  |  | SOP 45-09 | None |  |  | SOP 45-09 (SOP muss noch angepasst werden für VSS) | None |  |  | IC Organic Acids | None |  |  | IC Organic Acids | None |  |  | IC Organic Acids | None |  |  | IC Organic Acids | None |  |  | IC Organic Acids | None |  |  | IC Organic Acids | None |  |  | IC Organic Acids | None |  |  | IC Organic Acids | None |  |  | LC-MS | None
[12 empty] | None |  |  | Shimadzu TOC-L | None |  |  | Shimadzu TOC-L | None |  |  |  | None |  |  |  | None |  |  | IC Anionen | None |  |  |  | None |  |  | IC Anionen | None |  |  |  | None |  |  |  | None |  |  | IC Anionen | None |  |  | IC Kationen | None |  |  |  | None |  |  | IC Kationen | None |  |  | IC Kationen | None |  |  | IC Kationen | None |  |  |  | None |  |  |  | None |  |  |  | None |  |  |  | None |  |  | SOP 45-34 | None |  |  |  | None |  |  |  | None |  |  | WTW Multimeter 3430 with FDO 925 | None |  |  |  | None |  |  | SOP 45-09 | None |  |  | SOP 45-09 (SOP muss noch angepasst werden für VSS) | None |  |  | IC Organic Acids | None |  |  | IC Organic Acids | None |  |  | IC Organic Acids | None |  |  | IC Organic Acids | None |  |  | IC Organic Acids | None |  |  | IC Organic Acids | None |  |  | IC Organic Acids | None |  |  | IC Organic Acids | None |  |  | LC-MS | None
[12 empty] | None |  |  | Shimadzu TOC-L | None |  |  | Shimadzu TOC-L | None |  |  |  | None |  |  |  | None |  |  | IC Anionen | None |  |  |  | None |  |  | IC Anionen | None |  |  |  | None |  |  |  | None |  |  | IC Anionen | None |  |  | IC Kationen | None |  |  |  | None |  |  | IC Kationen | None |  |  | IC Kationen | None |  |  | IC Kationen | None |  |  |  | None |  |  |  | None |  |  |  | None |  |  |  | None |  |  | SOP 45-34 | None |  |  |  | None |  |  |  | None |  |  | WTW Multimeter 3430 with FDO 925 | None |  |  |  | None |  |  | SOP 45-09 | None |  |  | SOP 45-09 (SOP muss noch angepasst werden für VSS) | None |  |  | IC Organic Acids | None |  |  | IC Organic Acids | None |  |  | IC Organic Acids | None |  |  | IC Organic Acids | None |  |  | IC Organic Acids | None |  |  | IC Organic Acids | None |  |  | IC Organic Acids | None |  |  | IC Organic Acids | None |  |  | LC-MS | None
[12 empty] | None |  |  | Shimadzu TOC-L | None |  |  | Shimadzu TOC-L | None |  |  |  | None |  |  |  | None |  |  | IC Anionen | None |  |  |  | None |  |  | IC Anionen | None |  |  |  | None |  |  |  | None |  |  | IC Anionen | None |  |  | IC Kationen | None |  |  |  | None |  |  | IC Kationen | None |  |  | IC Kationen | None |  |  | IC Kationen | None |  |  |  | None |  |  |  | None |  |  |  | None |  |  |  | None |  |  | SOP 45-34 | None |  |  |  | None |  |  |  | None |  |  | WTW Multimeter 3430 with FDO 925 | None |  |  |  | None |  |  | SOP 45-09 | None |  |  | SOP 45-09 (SOP muss noch angepasst werden für VSS) | None |  |  | IC Organic Acids | None |  |  | IC Organic Acids | None |  |  | IC Organic Acids | None |  |  | IC Organic Acids | None |  |  | IC Organic Acids | None |  |  | IC Organic Acids | None |  |  | IC Organic Acids | None |  |  | IC Organic Acids | None |  |  | LC-MS | None
[12 empty] | None |  |  | Shimadzu TOC-L | None |  |  | Shimadzu TOC-L | None |  |  |  | None |  |  |  | None |  |  | IC Anionen | None |  |  |  | None |  |  | IC Anionen | None |  |  |  | None |  |  |  | None |  |  | IC Anionen | None |  |  | IC Kationen | None |  |  |  | None |  |  | IC Kationen | None |  |  | IC Kationen | None |  |  | IC Kationen | None |  |  |  | None |  |  |  | None |  |  |  | None |  |  |  | None |  |  | SOP 45-34 | None |  |  |  | None |  |  |  | None |  |  | WTW Multimeter 3430 with FDO 925 | None |  |  |  | None |  |  | SOP 45-09 | None |  |  | SOP 45-09 (SOP muss noch angepasst werden für VSS) | None |  |  | IC Organic Acids | None |  |  | IC Organic Acids | None |  |  | IC Organic Acids | None |  |  | IC Organic Acids | None |  |  | IC Organic Acids | None |  |  | IC Organic Acids | None |  |  | IC Organic Acids | None |  |  | IC Organic Acids | None |  |  | LC-MS | None
[12 empty] | None |  |  | Shimadzu TOC-L | None |  |  | Shimadzu TOC-L | None |  |  |  | None |  |  |  | None |  |  | IC Anionen | None |  |  |  | None |  |  | IC Anionen | None |  |  |  | None |  |  |  | None |  |  | IC Anionen | None |  |  | IC Kationen | None |  |  |  | None |  |  | IC Kationen | None |  |  | IC Kationen | None |  |  | IC Kationen | None |  |  |  | None |  |  |  | None |  |  |  | None |  |  |  | None |  |  | SOP 45-34 | None |  |  |  | None |  |  |  | None |  |  | WTW Multimeter 3430 with FDO 925 | None |  |  |  | None |  |  | SOP 45-09 | None |  |  | SOP 45-09 (SOP muss noch angepasst werden für VSS) | None |  |  | IC Organic Acids | None |  |  | IC Organic Acids | None |  |  | IC Organic Acids | None |  |  | IC Organic Acids | None |  |  | IC Organic Acids | None |  |  | IC Organic Acids | None |  |  | IC Organic Acids | None |  |  | IC Organic Acids | None |  |  | LC-MS | None
[12 empty] | None |  |  | Shimadzu TOC-L | None |  |  | Shimadzu TOC-L | None |  |  |  | None |  |  |  | None |  |  | IC Anionen | None |  |  |  | None |  |  | IC Anionen | None |  |  |  | None |  |  |  | None |  |  | IC Anionen | None |  |  | IC Kationen | None |  |  |  | None |  |  | IC Kationen | None |  |  | IC Kationen | None |  |  | IC Kationen | None |  |  |  | None |  |  |  | None |  |  |  | None |  |  |  | None |  |  | SOP 45-34 | None |  |  |  | None |  |  |  | None |  |  | WTW Multimeter 3430 with FDO 925 | None |  |  |  | None |  |  | SOP 45-09 | None |  |  | SOP 45-09 (SOP muss noch angepasst werden für VSS) | None |  |  | IC Organic Acids | None |  |  | IC Organic Acids | None |  |  | IC Organic Acids | None |  |  | IC Organic Acids | None |  |  | IC Organic Acids | None |  |  | IC Organic Acids | None |  |  | IC Organic Acids | None |  |  | IC Organic Acids | None |  |  | LC-MS | None
[12 empty] | None |  |  | Shimadzu TOC-L | None |  |  | Shimadzu TOC-L | None |  |  |  | None |  |  |  | None |  |  | IC Anionen | None |  |  |  | None |  |  | IC Anionen | None |  |  |  | None |  |  |  | None |  |  | IC Anionen | None |  |  | IC Kationen | None |  |  |  | None |  |  | IC Kationen | None |  |  | IC Kationen | None |  |  | IC Kationen | None |  |  |  | None |  |  |  | None |  |  |  | None |  |  |  | None |  |  | SOP 45-34 | None |  |  |  | None |  |  |  | None |  |  | WTW Multimeter 3430 with FDO 925 | None |  |  |  | None |  |  | SOP 45-09 | None |  |  | SOP 45-09 (SOP muss noch angepasst werden für VSS) | None |  |  | IC Organic Acids | None |  |  | IC Organic Acids | None |  |  | IC Organic Acids | None |  |  | IC Organic Acids | None |  |  | IC Organic Acids | None |  |  | IC Organic Acids | None |  |  | IC Organic Acids | None |  |  | IC Organic Acids | None |  |  | LC-MS | None
[12 empty] | None |  |  | Shimadzu TOC-L | None |  |  | Shimadzu TOC-L | None |  |  |  | None |  |  |  | None |  |  | IC Anionen | None |  |  |  | None |  |  | IC Anionen | None |  |  |  | None |  |  |  | None |  |  | IC Anionen | None |  |  | IC Kationen | None |  |  |  | None |  |  | IC Kationen | None |  |  | IC Kationen | None |  |  | IC Kationen | None |  |  |  | None |  |  |  | None |  |  |  | None |  |  |  | None |  |  | SOP 45-34 | None |  |  |  | None |  |  |  | None |  |  | WTW Multimeter 3430 with FDO 925 | None |  |  |  | None |  |  | SOP 45-09 | None |  |  | SOP 45-09 (SOP muss noch angepasst werden für VSS) | None |  |  | IC Organic Acids | None |  |  | IC Organic Acids | None |  |  | IC Organic Acids | None |  |  | IC Organic Acids | None |  |  | IC Organic Acids | None |  |  | IC Organic Acids | None |  |  | IC Organic Acids | None |  |  | IC Organic Acids | None |  |  | LC-MS | None
[12 empty] | None |  |  | Shimadzu TOC-L | None |  |  | Shimadzu TOC-L | None |  |  |  | None |  |  |  | None |  |  | IC Anionen | None |  |  |  | None |  |  | IC Anionen | None |  |  |  | None |  |  |  | None |  |  | IC Anionen | None |  |  | IC Kationen | None |  |  |  | None |  |  | IC Kationen | None |  |  | IC Kationen | None |  |  | IC Kationen | None |  |  |  | None |  |  |  | None |  |  |  | None |  |  |  | None |  |  | SOP 45-34 | None |  |  |  | None |  |  |  | None |  |  | WTW Multimeter 3430 with FDO 925 | None |  |  |  | None |  |  | SOP 45-09 | None |  |  | SOP 45-09 (SOP muss noch angepasst werden für VSS) | None |  |  | IC Organic Acids | None |  |  | IC Organic Acids | None |  |  | IC Organic Acids | None |  |  | IC Organic Acids | None |  |  | IC Organic Acids | None |  |  | IC Organic Acids | None |  |  | IC Organic Acids | None |  |  | IC Organic Acids | None |  |  | LC-MS | None
[12 empty] | None |  |  | Shimadzu TOC-L | None |  |  | Shimadzu TOC-L | None |  |  |  | None |  |  |  | None |  |  | IC Anionen | None |  |  |  | None |  |  | IC Anionen | None |  |  |  | None |  |  |  | None |  |  | IC Anionen | None |  |  | IC Kationen | None |  |  |  | None |  |  | IC Kationen | None |  |  | IC Kationen | None |  |  | IC Kationen | None |  |  |  | None |  |  |  | None |  |  |  | None |  |  |  | None |  |  | SOP 45-34 | None |  |  |  | None |  |  |  | None |  |  | WTW Multimeter 3430 with FDO 925 | None |  |  |  | None |  |  | SOP 45-09 | None |  |  | SOP 45-09 (SOP muss noch angepasst werden für VSS) | None |  |  | IC Organic Acids | None |  |  | IC Organic Acids | None |  |  | IC Organic Acids | None |  |  | IC Organic Acids | None |  |  | IC Organic Acids | None |  |  | IC Organic Acids | None |  |  | IC Organic Acids | None |  |  | IC Organic Acids | None |  |  | LC-MS | None
[12 empty] | None |  |  | Shimadzu TOC-L | None |  |  | Shimadzu TOC-L | None |  |  |  | None |  |  |  | None |  |  | IC Anionen | None |  |  |  | None |  |  | IC Anionen | None |  |  |  | None |  |  |  | None |  |  | IC Anionen | None |  |  | IC Kationen | None |  |  |  | None |  |  | IC Kationen | None |  |  | IC Kationen | None |  |  | IC Kationen | None |  |  |  | None |  |  |  | None |  |  |  | None |  |  |  | None |  |  | SOP 45-34 | None |  |  |  | None |  |  |  | None |  |  | WTW Multimeter 3430 with FDO 925 | None |  |  |  | None |  |  | SOP 45-09 | None |  |  | SOP 45-09 (SOP muss noch angepasst werden für VSS) | None |  |  | IC Organic Acids | None |  |  | IC Organic Acids | None |  |  | IC Organic Acids | None |  |  | IC Organic Acids | None |  |  | IC Organic Acids | None |  |  | IC Organic Acids | None |  |  | IC Organic Acids | None |  |  | IC Organic Acids | None |  |  | LC-MS | None
[12 empty] | None |  |  | Shimadzu TOC-L | None |  |  | Shimadzu TOC-L | None |  |  |  | None |  |  |  | None |  |  | IC Anionen | None |  |  |  | None |  |  | IC Anionen | None |  |  |  | None |  |  |  | None |  |  | IC Anionen | None |  |  | IC Kationen | None |  |  |  | None |  |  | IC Kationen | None |  |  | IC Kationen | None |  |  | IC Kationen | None |  |  |  | None |  |  |  | None |  |  |  | None |  |  |  | None |  |  | SOP 45-34 | None |  |  |  | None |  |  |  | None |  |  | WTW Multimeter 3430 with FDO 925 | None |  |  |  | None |  |  | SOP 45-09 | None |  |  | SOP 45-09 (SOP muss noch angepasst werden für VSS) | None |  |  | IC Organic Acids | None |  |  | IC Organic Acids | None |  |  | IC Organic Acids | None |  |  | IC Organic Acids | None |  |  | IC Organic Acids | None |  |  | IC Organic Acids | None |  |  | IC Organic Acids | None |  |  | IC Organic Acids | None |  |  | LC-MS | None
[12 empty] | None |  |  | Shimadzu TOC-L | None |  |  | Shimadzu TOC-L | None |  |  |  | None |  |  |  | None |  |  | IC Anionen | None |  |  |  | None |  |  | IC Anionen | None |  |  |  | None |  |  |  | None |  |  | IC Anionen | None |  |  | IC Kationen | None |  |  |  | None |  |  | IC Kationen | None |  |  | IC Kationen | None |  |  | IC Kationen | None |  |  |  | None |  |  |  | None |  |  |  | None |  |  |  | None |  |  | SOP 45-34 | None |  |  |  | None |  |  |  | None |  |  | WTW Multimeter 3430 with FDO 925 | None |  |  |  | None |  |  | SOP 45-09 | None |  |  | SOP 45-09 (SOP muss noch angepasst werden für VSS) | None |  |  | IC Organic Acids | None |  |  | IC Organic Acids | None |  |  | IC Organic Acids | None |  |  | IC Organic Acids | None |  |  | IC Organic Acids | None |  |  | IC Organic Acids | None |  |  | IC Organic Acids | None |  |  | IC Organic Acids | None |  |  | LC-MS | None
[12 empty] | None |  |  | Shimadzu TOC-L | None |  |  | Shimadzu TOC-L | None |  |  |  | None |  |  |  | None |  |  | IC Anionen | None |  |  |  | None |  |  | IC Anionen | None |  |  |  | None |  |  |  | None |  |  | IC Anionen | None |  |  | IC Kationen | None |  |  |  | None |  |  | IC Kationen | None |  |  | IC Kationen | None |  |  | IC Kationen | None |  |  |  | None |  |  |  | None |  |  |  | None |  |  |  | None |  |  | SOP 45-34 | None |  |  |  | None |  |  |  | None |  |  | WTW Multimeter 3430 with FDO 925 | None |  |  |  | None |  |  | SOP 45-09 | None |  |  | SOP 45-09 (SOP muss noch angepasst werden für VSS) | None |  |  | IC Organic Acids | None |  |  | IC Organic Acids | None |  |  | IC Organic Acids | None |  |  | IC Organic Acids | None |  |  | IC Organic Acids | None |  |  | IC Organic Acids | None |  |  | IC Organic Acids | None |  |  | IC Organic Acids | None |  |  | LC-MS | None
[12 empty] | None |  |  | Shimadzu TOC-L | None |  |  | Shimadzu TOC-L | None |  |  |  | None |  |  |  | None |  |  | IC Anionen | None |  |  |  | None |  |  | IC Anionen | None |  |  |  | None |  |  |  | None |  |  | IC Anionen | None |  |  | IC Kationen | None |  |  |  | None |  |  | IC Kationen | None |  |  | IC Kationen | None |  |  | IC Kationen | None |  |  |  | None |  |  |  | None |  |  |  | None |  |  |  | None |  |  | SOP 45-34 | None |  |  |  | None |  |  |  | None |  |  | WTW Multimeter 3430 with FDO 925 | None |  |  |  | None |  |  | SOP 45-09 | None |  |  | SOP 45-09 (SOP muss noch angepasst werden für VSS) | None |  |  | IC Organic Acids | None |  |  | IC Organic Acids | None |  |  | IC Organic Acids | None |  |  | IC Organic Acids | None |  |  | IC Organic Acids | None |  |  | IC Organic Acids | None |  |  | IC Organic Acids | None |  |  | IC Organic Acids | None |  |  | LC-MS | None
[12 empty] | None |  |  | Shimadzu TOC-L | None |  |  | Shimadzu TOC-L | None |  |  |  | None |  |  |  | None |  |  | IC Anionen | None |  |  |  | None |  |  | IC Anionen | None |  |  |  | None |  |  |  | None |  |  | IC Anionen | None |  |  | IC Kationen | None |  |  |  | None |  |  | IC Kationen | None |  |  | IC Kationen | None |  |  | IC Kationen | None |  |  |  | None |  |  |  | None |  |  |  | None |  |  |  | None |  |  | SOP 45-34 | None |  |  |  | None |  |  |  | None |  |  | WTW Multimeter 3430 with FDO 925 | None |  |  |  | None |  |  | SOP 45-09 | None |  |  | SOP 45-09 (SOP muss noch angepasst werden für VSS) | None |  |  | IC Organic Acids | None |  |  | IC Organic Acids | None |  |  | IC Organic Acids | None |  |  | IC Organic Acids | None |  |  | IC Organic Acids | None |  |  | IC Organic Acids | None |  |  | IC Organic Acids | None |  |  | IC Organic Acids | None |  |  | LC-MS | None
[12 empty] | None |  |  | Shimadzu TOC-L | None |  |  | Shimadzu TOC-L | None |  |  |  | None |  |  |  | None |  |  | IC Anionen | None |  |  |  | None |  |  | IC Anionen | None |  |  |  | None |  |  |  | None |  |  | IC Anionen | None |  |  | IC Kationen | None |  |  |  | None |  |  | IC Kationen | None |  |  | IC Kationen | None |  |  | IC Kationen | None |  |  |  | None |  |  |  | None |  |  |  | None |  |  |  | None |  |  | SOP 45-34 | None |  |  |  | None |  |  |  | None |  |  | WTW Multimeter 3430 with FDO 925 | None |  |  |  | None |  |  | SOP 45-09 | None |  |  | SOP 45-09 (SOP muss noch angepasst werden für VSS) | None |  |  | IC Organic Acids | None |  |  | IC Organic Acids | None |  |  | IC Organic Acids | None |  |  | IC Organic Acids | None |  |  | IC Organic Acids | None |  |  | IC Organic Acids | None |  |  | IC Organic Acids | None |  |  | IC Organic Acids | None |  |  | LC-MS | None
[12 empty] | None |  |  | Shimadzu TOC-L | None |  |  | Shimadzu TOC-L | None |  |  |  | None |  |  |  | None |  |  | IC Anionen | None |  |  |  | None |  |  | IC Anionen | None |  |  |  | None |  |  |  | None |  |  | IC Anionen | None |  |  | IC Kationen | None |  |  |  | None |  |  | IC Kationen | None |  |  | IC Kationen | None |  |  | IC Kationen | None |  |  |  | None |  |  |  | None |  |  |  | None |  |  |  | None |  |  | SOP 45-34 | None |  |  |  | None |  |  |  | None |  |  | WTW Multimeter 3430 with FDO 925 | None |  |  |  | None |  |  | SOP 45-09 | None |  |  | SOP 45-09 (SOP muss noch angepasst werden für VSS) | None |  |  | IC Organic Acids | None |  |  | IC Organic Acids | None |  |  | IC Organic Acids | None |  |  | IC Organic Acids | None |  |  | IC Organic Acids | None |  |  | IC Organic Acids | None |  |  | IC Organic Acids | None |  |  | IC Organic Acids | None |  |  | LC-MS | None
[12 empty] | None |  |  | Shimadzu TOC-L | None |  |  | Shimadzu TOC-L | None |  |  |  | None |  |  |  | None |  |  | IC Anionen | None |  |  |  | None |  |  | IC Anionen | None |  |  |  | None |  |  |  | None |  |  | IC Anionen | None |  |  | IC Kationen | None |  |  |  | None |  |  | IC Kationen | None |  |  | IC Kationen | None |  |  | IC Kationen | None |  |  |  | None |  |  |  | None |  |  |  | None |  |  |  | None |  |  | SOP 45-34 | None |  |  |  | None |  |  |  | None |  |  | WTW Multimeter 3430 with FDO 925 | None |  |  |  | None |  |  | SOP 45-09 | None |  |  | SOP 45-09 (SOP muss noch angepasst werden für VSS) | None |  |  | IC Organic Acids | None |  |  | IC Organic Acids | None |  |  | IC Organic Acids | None |  |  | IC Organic Acids | None |  |  | IC Organic Acids | None |  |  | IC Organic Acids | None |  |  | IC Organic Acids | None |  |  | IC Organic Acids | None |  |  | LC-MS | None
[12 empty] | None |  |  | Shimadzu TOC-L | None |  |  | Shimadzu TOC-L | None |  |  |  | None |  |  |  | None |  |  | IC Anionen | None |  |  |  | None |  |  | IC Anionen | None |  |  |  | None |  |  |  | None |  |  | IC Anionen | None |  |  | IC Kationen | None |  |  |  | None |  |  | IC Kationen | None |  |  | IC Kationen | None |  |  | IC Kationen | None |  |  |  | None |  |  |  | None |  |  |  | None |  |  |  | None |  |  | SOP 45-34 | None |  |  |  | None |  |  |  | None |  |  | WTW Multimeter 3430 with FDO 925 | None |  |  |  | None |  |  | SOP 45-09 | None |  |  | SOP 45-09 (SOP muss noch angepasst werden für VSS) | None |  |  | IC Organic Acids | None |  |  | IC Organic Acids | None |  |  | IC Organic Acids | None |  |  | IC Organic Acids | None |  |  | IC Organic Acids | None |  |  | IC Organic Acids | None |  |  | IC Organic Acids | None |  |  | IC Organic Acids | None |  |  | LC-MS | None
[12 empty] | None |  |  | Shimadzu TOC-L | None |  |  | Shimadzu TOC-L | None |  |  |  | None |  |  |  | None |  |  | IC Anionen | None |  |  |  | None |  |  | IC Anionen | None |  |  |  | None |  |  |  | None |  |  | IC Anionen | None |  |  | IC Kationen | None |  |  |  | None |  |  | IC Kationen | None |  |  | IC Kationen | None |  |  | IC Kationen | None |  |  |  | None |  |  |  | None |  |  |  | None |  |  |  | None |  |  | SOP 45-34 | None |  |  |  | None |  |  |  | None |  |  | WTW Multimeter 3430 with FDO 925 | None |  |  |  | None |  |  | SOP 45-09 | None |  |  | SOP 45-09 (SOP muss noch angepasst werden für VSS) | None |  |  | IC Organic Acids | None |  |  | IC Organic Acids | None |  |  | IC Organic Acids | None |  |  | IC Organic Acids | None |  |  | IC Organic Acids | None |  |  | IC Organic Acids | None |  |  | IC Organic Acids | None |  |  | IC Organic Acids | None |  |  | LC-MS | None
[12 empty] | None |  |  | Shimadzu TOC-L | None |  |  | Shimadzu TOC-L | None |  |  |  | None |  |  |  | None |  |  | IC Anionen | None |  |  |  | None |  |  | IC Anionen | None |  |  |  | None |  |  |  | None |  |  | IC Anionen | None |  |  | IC Kationen | None |  |  |  | None |  |  | IC Kationen | None |  |  | IC Kationen | None |  |  | IC Kationen | None |  |  |  | None |  |  |  | None |  |  |  | None |  |  |  | None |  |  | SOP 45-34 | None |  |  |  | None |  |  |  | None |  |  | WTW Multimeter 3430 with FDO 925 | None |  |  |  | None |  |  | SOP 45-09 | None |  |  | SOP 45-09 (SOP muss noch angepasst werden für VSS) | None |  |  | IC Organic Acids | None |  |  | IC Organic Acids | None |  |  | IC Organic Acids | None |  |  | IC Organic Acids | None |  |  | IC Organic Acids | None |  |  | IC Organic Acids | None |  |  | IC Organic Acids | None |  |  | IC Organic Acids | None |  |  | LC-MS | None
[12 empty] | None |  |  | Shimadzu TOC-L | None |  |  | Shimadzu TOC-L | None |  |  |  | None |  |  |  | None |  |  | IC Anionen | None |  |  |  | None |  |  | IC Anionen | None |  |  |  | None |  |  |  | None |  |  | IC Anionen | None |  |  | IC Kationen | None |  |  |  | None |  |  | IC Kationen | None |  |  | IC Kationen | None |  |  | IC Kationen | None |  |  |  | None |  |  |  | None |  |  |  | None |  |  |  | None |  |  | SOP 45-34 | None |  |  |  | None |  |  |  | None |  |  | WTW Multimeter 3430 with FDO 925 | None |  |  |  | None |  |  | SOP 45-09 | None |  |  | SOP 45-09 (SOP muss noch angepasst werden für VSS) | None |  |  | IC Organic Acids | None |  |  | IC Organic Acids | None |  |  | IC Organic Acids | None |  |  | IC Organic Acids | None |  |  | IC Organic Acids | None |  |  | IC Organic Acids | None |  |  | IC Organic Acids | None |  |  | IC Organic Acids | None |  |  | LC-MS | None
[12 empty] | None |  |  | Shimadzu TOC-L | None |  |  | Shimadzu TOC-L | None |  |  |  | None |  |  |  | None |  |  | IC Anionen | None |  |  |  | None |  |  | IC Anionen | None |  |  |  | None |  |  |  | None |  |  | IC Anionen | None |  |  | IC Kationen | None |  |  |  | None |  |  | IC Kationen | None |  |  | IC Kationen | None |  |  | IC Kationen | None |  |  |  | None |  |  |  | None |  |  |  | None |  |  |  | None |  |  | SOP 45-34 | None |  |  |  | None |  |  |  | None |  |  | WTW Multimeter 3430 with FDO 925 | None |  |  |  | None |  |  | SOP 45-09 | None |  |  | SOP 45-09 (SOP muss noch angepasst werden für VSS) | None |  |  | IC Organic Acids | None |  |  | IC Organic Acids | None |  |  | IC Organic Acids | None |  |  | IC Organic Acids | None |  |  | IC Organic Acids | None |  |  | IC Organic Acids | None |  |  | IC Organic Acids | None |  |  | IC Organic Acids | None |  |  | LC-MS | None
[12 empty] | None |  |  | Shimadzu TOC-L | None |  |  | Shimadzu TOC-L | None |  |  |  | None |  |  |  | None |  |  | IC Anionen | None |  |  |  | None |  |  | IC Anionen | None |  |  |  | None |  |  |  | None |  |  | IC Anionen | None |  |  | IC Kationen | None |  |  |  | None |  |  | IC Kationen | None |  |  | IC Kationen | None |  |  | IC Kationen | None |  |  |  | None |  |  |  | None |  |  |  | None |  |  |  | None |  |  | SOP 45-34 | None |  |  |  | None |  |  |  | None |  |  | WTW Multimeter 3430 with FDO 925 | None |  |  |  | None |  |  | SOP 45-09 | None |  |  | SOP 45-09 (SOP muss noch angepasst werden für VSS) | None |  |  | IC Organic Acids | None |  |  | IC Organic Acids | None |  |  | IC Organic Acids | None |  |  | IC Organic Acids | None |  |  | IC Organic Acids | None |  |  | IC Organic Acids | None |  |  | IC Organic Acids | None |  |  | IC Organic Acids | None |  |  | LC-MS | None
[12 empty] | None |  |  | Shimadzu TOC-L | None |  |  | Shimadzu TOC-L | None |  |  |  | None |  |  |  | None |  |  | IC Anionen | None |  |  |  | None |  |  | IC Anionen | None |  |  |  | None |  |  |  | None |  |  | IC Anionen | None |  |  | IC Kationen | None |  |  |  | None |  |  | IC Kationen | None |  |  | IC Kationen | None |  |  | IC Kationen | None |  |  |  | None |  |  |  | None |  |  |  | None |  |  |  | None |  |  | SOP 45-34 | None |  |  |  | None |  |  |  | None |  |  | WTW Multimeter 3430 with FDO 925 | None |  |  |  | None |  |  | SOP 45-09 | None |  |  | SOP 45-09 (SOP muss noch angepasst werden für VSS) | None |  |  | IC Organic Acids | None |  |  | IC Organic Acids | None |  |  | IC Organic Acids | None |  |  | IC Organic Acids | None |  |  | IC Organic Acids | None |  |  | IC Organic Acids | None |  |  | IC Organic Acids | None |  |  | IC Organic Acids | None |  |  | LC-MS | None
[12 empty] | None |  |  | Shimadzu TOC-L | None |  |  | Shimadzu TOC-L | None |  |  |  | None |  |  |  | None |  |  | IC Anionen | None |  |  |  | None |  |  | IC Anionen | None |  |  |  | None |  |  |  | None |  |  | IC Anionen | None |  |  | IC Kationen | None |  |  |  | None |  |  | IC Kationen | None |  |  | IC Kationen | None |  |  | IC Kationen | None |  |  |  | None |  |  |  | None |  |  |  | None |  |  |  | None |  |  | SOP 45-34 | None |  |  |  | None |  |  |  | None |  |  | WTW Multimeter 3430 with FDO 925 | None |  |  |  | None |  |  | SOP 45-09 | None |  |  | SOP 45-09 (SOP muss noch angepasst werden für VSS) | None |  |  | IC Organic Acids | None |  |  | IC Organic Acids | None |  |  | IC Organic Acids | None |  |  | IC Organic Acids | None |  |  | IC Organic Acids | None |  |  | IC Organic Acids | None |  |  | IC Organic Acids | None |  |  | IC Organic Acids | None |  |  | LC-MS | None
[12 empty] | None |  |  | Shimadzu TOC-L | None |  |  | Shimadzu TOC-L | None |  |  |  | None |  |  |  | None |  |  | IC Anionen | None |  |  |  | None |  |  | IC Anionen | None |  |  |  | None |  |  |  | None |  |  | IC Anionen | None |  |  | IC Kationen | None |  |  |  | None |  |  | IC Kationen | None |  |  | IC Kationen | None |  |  | IC Kationen | None |  |  |  | None |  |  |  | None |  |  |  | None |  |  |  | None |  |  | SOP 45-34 | None |  |  |  | None |  |  |  | None |  |  | WTW Multimeter 3430 with FDO 925 | None |  |  |  | None |  |  | SOP 45-09 | None |  |  | SOP 45-09 (SOP muss noch angepasst werden für VSS) | None |  |  | IC Organic Acids | None |  |  | IC Organic Acids | None |  |  | IC Organic Acids | None |  |  | IC Organic Acids | None |  |  | IC Organic Acids | None |  |  | IC Organic Acids | None |  |  | IC Organic Acids | None |  |  | IC Organic Acids | None |  |  | LC-MS | None
[12 empty] | None |  |  | Shimadzu TOC-L | None |  |  | Shimadzu TOC-L | None |  |  |  | None |  |  |  | None |  |  | IC Anionen | None |  |  |  | None |  |  | IC Anionen | None |  |  |  | None |  |  |  | None |  |  | IC Anionen | None |  |  | IC Kationen | None |  |  |  | None |  |  | IC Kationen | None |  |  | IC Kationen | None |  |  | IC Kationen | None |  |  |  | None |  |  |  | None |  |  |  | None |  |  |  | None |  |  | SOP 45-34 | None |  |  |  | None |  |  |  | None |  |  | WTW Multimeter 3430 with FDO 925 | None |  |  |  | None |  |  | SOP 45-09 | None |  |  | SOP 45-09 (SOP muss noch angepasst werden für VSS) | None |  |  | IC Organic Acids | None |  |  | IC Organic Acids | None |  |  | IC Organic Acids | None |  |  | IC Organic Acids | None |  |  | IC Organic Acids | None |  |  | IC Organic Acids | None |  |  | IC Organic Acids | None |  |  | IC Organic Acids | None |  |  | LC-MS | None
[12 empty] | None |  |  | Shimadzu TOC-L | None |  |  | Shimadzu TOC-L | None |  |  |  | None |  |  |  | None |  |  | IC Anionen | None |  |  |  | None |  |  | IC Anionen | None |  |  |  | None |  |  |  | None |  |  | IC Anionen | None |  |  | IC Kationen | None |  |  |  | None |  |  | IC Kationen | None |  |  | IC Kationen | None |  |  | IC Kationen | None |  |  |  | None |  |  |  | None |  |  |  | None |  |  |  | None |  |  | SOP 45-34 | None |  |  |  | None |  |  |  | None |  |  | WTW Multimeter 3430 with FDO 925 | None |  |  |  | None |  |  | SOP 45-09 | None |  |  | SOP 45-09 (SOP muss noch angepasst werden für VSS) | None |  |  | IC Organic Acids | None |  |  | IC Organic Acids | None |  |  | IC Organic Acids | None |  |  | IC Organic Acids | None |  |  | IC Organic Acids | None |  |  | IC Organic Acids | None |  |  | IC Organic Acids | None |  |  | IC Organic Acids | None |  |  | LC-MS | None
[12 empty] | None |  |  | Shimadzu TOC-L | None |  |  | Shimadzu TOC-L | None |  |  |  | None |  |  |  | None |  |  | IC Anionen | None |  |  |  | None |  |  | IC Anionen | None |  |  |  | None |  |  |  | None |  |  | IC Anionen | None |  |  | IC Kationen | None |  |  |  | None |  |  | IC Kationen | None |  |  | IC Kationen | None |  |  | IC Kationen | None |  |  |  | None |  |  |  | None |  |  |  | None |  |  |  | None |  |  | SOP 45-34 | None |  |  |  | None |  |  |  | None |  |  | WTW Multimeter 3430 with FDO 925 | None |  |  |  | None |  |  | SOP 45-09 | None |  |  | SOP 45-09 (SOP muss noch angepasst werden für VSS) | None |  |  | IC Organic Acids | None |  |  | IC Organic Acids | None |  |  | IC Organic Acids | None |  |  | IC Organic Acids | None |  |  | IC Organic Acids | None |  |  | IC Organic Acids | None |  |  | IC Organic Acids | None |  |  | IC Organic Acids | None |  |  | LC-MS | None
[12 empty] | None |  |  | Shimadzu TOC-L | None |  |  | Shimadzu TOC-L | None |  |  |  | None |  |  |  | None |  |  | IC Anionen | None |  |  |  | None |  |  | IC Anionen | None |  |  |  | None |  |  |  | None |  |  | IC Anionen | None |  |  | IC Kationen | None |  |  |  | None |  |  | IC Kationen | None |  |  | IC Kationen | None |  |  | IC Kationen | None |  |  |  | None |  |  |  | None |  |  |  | None |  |  |  | None |  |  | SOP 45-34 | None |  |  |  | None |  |  |  | None |  |  | WTW Multimeter 3430 with FDO 925 | None |  |  |  | None |  |  | SOP 45-09 | None |  |  | SOP 45-09 (SOP muss noch angepasst werden für VSS) | None |  |  | IC Organic Acids | None |  |  | IC Organic Acids | None |  |  | IC Organic Acids | None |  |  | IC Organic Acids | None |  |  | IC Organic Acids | None |  |  | IC Organic Acids | None |  |  | IC Organic Acids | None |  |  | IC Organic Acids | None |  |  | LC-MS | None
[12 empty] | None |  |  | Shimadzu TOC-L | None |  |  | Shimadzu TOC-L | None |  |  |  | None |  |  |  | None |  |  | IC Anionen | None |  |  |  | None |  |  | IC Anionen | None |  |  |  | None |  |  |  | None |  |  | IC Anionen | None |  |  | IC Kationen | None |  |  |  | None |  |  | IC Kationen | None |  |  | IC Kationen | None |  |  | IC Kationen | None |  |  |  | None |  |  |  | None |  |  |  | None |  |  |  | None |  |  | SOP 45-34 | None |  |  |  | None |  |  |  | None |  |  | WTW Multimeter 3430 with FDO 925 | None |  |  |  | None |  |  | SOP 45-09 | None |  |  | SOP 45-09 (SOP muss noch angepasst werden für VSS) | None |  |  | IC Organic Acids | None |  |  | IC Organic Acids | None |  |  | IC Organic Acids | None |  |  | IC Organic Acids | None |  |  | IC Organic Acids | None |  |  | IC Organic Acids | None |  |  | IC Organic Acids | None |  |  | IC Organic Acids | None |  |  | LC-MS | None
[12 empty] | None |  |  | Shimadzu TOC-L | None |  |  | Shimadzu TOC-L | None |  |  |  | None |  |  |  | None |  |  | IC Anionen | None |  |  |  | None |  |  | IC Anionen | None |  |  |  | None |  |  |  | None |  |  | IC Anionen | None |  |  | IC Kationen | None |  |  |  | None |  |  | IC Kationen | None |  |  | IC Kationen | None |  |  | IC Kationen | None |  |  |  | None |  |  |  | None |  |  |  | None |  |  |  | None |  |  | SOP 45-34 | None |  |  |  | None |  |  |  | None |  |  | WTW Multimeter 3430 with FDO 925 | None |  |  |  | None |  |  | SOP 45-09 | None |  |  | SOP 45-09 (SOP muss noch angepasst werden für VSS) | None |  |  | IC Organic Acids | None |  |  | IC Organic Acids | None |  |  | IC Organic Acids | None |  |  | IC Organic Acids | None |  |  | IC Organic Acids | None |  |  | IC Organic Acids | None |  |  | IC Organic Acids | None |  |  | IC Organic Acids | None |  |  | LC-MS | None
[12 empty] | None |  |  | Shimadzu TOC-L | None |  |  | Shimadzu TOC-L | None |  |  |  | None |  |  |  | None |  |  | IC Anionen | None |  |  |  | None |  |  | IC Anionen | None |  |  |  | None |  |  |  | None |  |  | IC Anionen | None |  |  | IC Kationen | None |  |  |  | None |  |  | IC Kationen | None |  |  | IC Kationen | None |  |  | IC Kationen | None |  |  |  | None |  |  |  | None |  |  |  | None |  |  |  | None |  |  | SOP 45-34 | None |  |  |  | None |  |  |  | None |  |  | WTW Multimeter 3430 with FDO 925 | None |  |  |  | None |  |  | SOP 45-09 | None |  |  | SOP 45-09 (SOP muss noch angepasst werden für VSS) | None |  |  | IC Organic Acids | None |  |  | IC Organic Acids | None |  |  | IC Organic Acids | None |  |  | IC Organic Acids | None |  |  | IC Organic Acids | None |  |  | IC Organic Acids | None |  |  | IC Organic Acids | None |  |  | IC Organic Acids | None |  |  | LC-MS | None
[12 empty] | None |  |  | Shimadzu TOC-L | None |  |  | Shimadzu TOC-L | None |  |  |  | None |  |  |  | None |  |  | IC Anionen | None |  |  |  | None |  |  | IC Anionen | None |  |  |  | None |  |  |  | None |  |  | IC Anionen | None |  |  | IC Kationen | None |  |  |  | None |  |  | IC Kationen | None |  |  | IC Kationen | None |  |  | IC Kationen | None |  |  |  | None |  |  |  | None |  |  |  | None |  |  |  | None |  |  | SOP 45-34 | None |  |  |  | None |  |  |  | None |  |  | WTW Multimeter 3430 with FDO 925 | None |  |  |  | None |  |  | SOP 45-09 | None |  |  | SOP 45-09 (SOP muss noch angepasst werden für VSS) | None |  |  | IC Organic Acids | None |  |  | IC Organic Acids | None |  |  | IC Organic Acids | None |  |  | IC Organic Acids | None |  |  | IC Organic Acids | None |  |  | IC Organic Acids | None |  |  | IC Organic Acids | None |  |  | IC Organic Acids | None |  |  | LC-MS | None
[12 empty] | None |  |  | Shimadzu TOC-L | None |  |  | Shimadzu TOC-L | None |  |  |  | None |  |  |  | None |  |  | IC Anionen | None |  |  |  | None |  |  | IC Anionen | None |  |  |  | None |  |  |  | None |  |  | IC Anionen | None |  |  | IC Kationen | None |  |  |  | None |  |  | IC Kationen | None |  |  | IC Kationen | None |  |  | IC Kationen | None |  |  |  | None |  |  |  | None |  |  |  | None |  |  |  | None |  |  | SOP 45-34 | None |  |  |  | None |  |  |  | None |  |  | WTW Multimeter 3430 with FDO 925 | None |  |  |  | None |  |  | SOP 45-09 | None |  |  | SOP 45-09 (SOP muss noch angepasst werden für VSS) | None |  |  | IC Organic Acids | None |  |  | IC Organic Acids | None |  |  | IC Organic Acids | None |  |  | IC Organic Acids | None |  |  | IC Organic Acids | None |  |  | IC Organic Acids | None |  |  | IC Organic Acids | None |  |  | IC Organic Acids | None |  |  | LC-MS | None
[12 empty] | None |  |  | Shimadzu TOC-L | None |  |  | Shimadzu TOC-L | None |  |  |  | None |  |  |  | None |  |  | IC Anionen | None |  |  |  | None |  |  | IC Anionen | None |  |  |  | None |  |  |  | None |  |  | IC Anionen | None |  |  | IC Kationen | None |  |  |  | None |  |  | IC Kationen | None |  |  | IC Kationen | None |  |  | IC Kationen | None |  |  |  | None |  |  |  | None |  |  |  | None |  |  |  | None |  |  | SOP 45-34 | None |  |  |  | None |  |  |  | None |  |  | WTW Multimeter 3430 with FDO 925 | None |  |  |  | None |  |  | SOP 45-09 | None |  |  | SOP 45-09 (SOP muss noch angepasst werden für VSS) | None |  |  | IC Organic Acids | None |  |  | IC Organic Acids | None |  |  | IC Organic Acids | None |  |  | IC Organic Acids | None |  |  | IC Organic Acids | None |  |  | IC Organic Acids | None |  |  | IC Organic Acids | None |  |  | IC Organic Acids | None |  |  | LC-MS | None
[12 empty] | None |  |  | Shimadzu TOC-L | None |  |  | Shimadzu TOC-L | None |  |  |  | None |  |  |  | None |  |  | IC Anionen | None |  |  |  | None |  |  | IC Anionen | None |  |  |  | None |  |  |  | None |  |  | IC Anionen | None |  |  | IC Kationen | None |  |  |  | None |  |  | IC Kationen | None |  |  | IC Kationen | None |  |  | IC Kationen | None |  |  |  | None |  |  |  | None |  |  |  | None |  |  |  | None |  |  | SOP 45-34 | None |  |  |  | None |  |  |  | None |  |  | WTW Multimeter 3430 with FDO 925 | None |  |  |  | None |  |  | SOP 45-09 | None |  |  | SOP 45-09 (SOP muss noch angepasst werden für VSS) | None |  |  | IC Organic Acids | None |  |  | IC Organic Acids | None |  |  | IC Organic Acids | None |  |  | IC Organic Acids | None |  |  | IC Organic Acids | None |  |  | IC Organic Acids | None |  |  | IC Organic Acids | None |  |  | IC Organic Acids | None |  |  | LC-MS | None
[12 empty] | None |  |  | Shimadzu TOC-L | None |  |  | Shimadzu TOC-L | None |  |  |  | None |  |  |  | None |  |  | IC Anionen | None |  |  |  | None |  |  | IC Anionen | None |  |  |  | None |  |  |  | None |  |  | IC Anionen | None |  |  | IC Kationen | None |  |  |  | None |  |  | IC Kationen | None |  |  | IC Kationen | None |  |  | IC Kationen | None |  |  |  | None |  |  |  | None |  |  |  | None |  |  |  | None |  |  | SOP 45-34 | None |  |  |  | None |  |  |  | None |  |  | WTW Multimeter 3430 with FDO 925 | None |  |  |  | None |  |  | SOP 45-09 | None |  |  | SOP 45-09 (SOP muss noch angepasst werden für VSS) | None |  |  | IC Organic Acids | None |  |  | IC Organic Acids | None |  |  | IC Organic Acids | None |  |  | IC Organic Acids | None |  |  | IC Organic Acids | None |  |  | IC Organic Acids | None |  |  | IC Organic Acids | None |  |  | IC Organic Acids | None |  |  | LC-MS | None
[12 empty] | None |  |  | Shimadzu TOC-L | None |  |  | Shimadzu TOC-L | None |  |  |  | None |  |  |  | None |  |  | IC Anionen | None |  |  |  | None |  |  | IC Anionen | None |  |  |  | None |  |  |  | None |  |  | IC Anionen | None |  |  | IC Kationen | None |  |  |  | None |  |  | IC Kationen | None |  |  | IC Kationen | None |  |  | IC Kationen | None |  |  |  | None |  |  |  | None |  |  |  | None |  |  |  | None |  |  | SOP 45-34 | None |  |  |  | None |  |  |  | None |  |  | WTW Multimeter 3430 with FDO 925 | None |  |  |  | None |  |  | SOP 45-09 | None |  |  | SOP 45-09 (SOP muss noch angepasst werden für VSS) | None |  |  | IC Organic Acids | None |  |  | IC Organic Acids | None |  |  | IC Organic Acids | None |  |  | IC Organic Acids | None |  |  | IC Organic Acids | None |  |  | IC Organic Acids | None |  |  | IC Organic Acids | None |  |  | IC Organic Acids | None |  |  | LC-MS | None
[12 empty] | None |  |  | Shimadzu TOC-L | None |  |  | Shimadzu TOC-L | None |  |  |  | None |  |  |  | None |  |  | IC Anionen | None |  |  |  | None |  |  | IC Anionen | None |  |  |  | None |  |  |  | None |  |  | IC Anionen | None |  |  | IC Kationen | None |  |  |  | None |  |  | IC Kationen | None |  |  | IC Kationen | None |  |  | IC Kationen | None |  |  |  | None |  |  |  | None |  |  |  | None |  |  |  | None |  |  | SOP 45-34 | None |  |  |  | None |  |  |  | None |  |  | WTW Multimeter 3430 with FDO 925 | None |  |  |  | None |  |  | SOP 45-09 | None |  |  | SOP 45-09 (SOP muss noch angepasst werden für VSS) | None |  |  | IC Organic Acids | None |  |  | IC Organic Acids | None |  |  | IC Organic Acids | None |  |  | IC Organic Acids | None |  |  | IC Organic Acids | None |  |  | IC Organic Acids | None |  |  | IC Organic Acids | None |  |  | IC Organic Acids | None |  |  | LC-MS | None
[12 empty] | None |  |  | Shimadzu TOC-L | None |  |  | Shimadzu TOC-L | None |  |  |  | None |  |  |  | None |  |  | IC Anionen | None |  |  |  | None |  |  | IC Anionen | None |  |  |  | None |  |  |  | None |  |  | IC Anionen | None |  |  | IC Kationen | None |  |  |  | None |  |  | IC Kationen | None |  |  | IC Kationen | None |  |  | IC Kationen | None |  |  |  | None |  |  |  | None |  |  |  | None |  |  |  | None |  |  | SOP 45-34 | None |  |  |  | None |  |  |  | None |  |  | WTW Multimeter 3430 with FDO 925 | None |  |  |  | None |  |  | SOP 45-09 | None |  |  | SOP 45-09 (SOP muss noch angepasst werden für VSS) | None |  |  | IC Organic Acids | None |  |  | IC Organic Acids | None |  |  | IC Organic Acids | None |  |  | IC Organic Acids | None |  |  | IC Organic Acids | None |  |  | IC Organic Acids | None |  |  | IC Organic Acids | None |  |  | IC Organic Acids | None |  |  | LC-MS | None
[12 empty] | None |  |  | Shimadzu TOC-L | None |  |  | Shimadzu TOC-L | None |  |  |  | None |  |  |  | None |  |  | IC Anionen | None |  |  |  | None |  |  | IC Anionen | None |  |  |  | None |  |  |  | None |  |  | IC Anionen | None |  |  | IC Kationen | None |  |  |  | None |  |  | IC Kationen | None |  |  | IC Kationen | None |  |  | IC Kationen | None |  |  |  | None |  |  |  | None |  |  |  | None |  |  |  | None |  |  | SOP 45-34 | None |  |  |  | None |  |  |  | None |  |  | WTW Multimeter 3430 with FDO 925 | None |  |  |  | None |  |  | SOP 45-09 | None |  |  | SOP 45-09 (SOP muss noch angepasst werden für VSS) | None |  |  | IC Organic Acids | None |  |  | IC Organic Acids | None |  |  | IC Organic Acids | None |  |  | IC Organic Acids | None |  |  | IC Organic Acids | None |  |  | IC Organic Acids | None |  |  | IC Organic Acids | None |  |  | IC Organic Acids | None |  |  | LC-MS | None
[12 empty] | None |  |  | Shimadzu TOC-L | None |  |  | Shimadzu TOC-L | None |  |  |  | None |  |  |  | None |  |  | IC Anionen | None |  |  |  | None |  |  | IC Anionen | None |  |  |  | None |  |  |  | None |  |  | IC Anionen | None |  |  | IC Kationen | None |  |  |  | None |  |  | IC Kationen | None |  |  | IC Kationen | None |  |  | IC Kationen | None |  |  |  | None |  |  |  | None |  |  |  | None |  |  |  | None |  |  | SOP 45-34 | None |  |  |  | None |  |  |  | None |  |  | WTW Multimeter 3430 with FDO 925 | None |  |  |  | None |  |  | SOP 45-09 | None |  |  | SOP 45-09 (SOP muss noch angepasst werden für VSS) | None |  |  | IC Organic Acids | None |  |  | IC Organic Acids | None |  |  | IC Organic Acids | None |  |  | IC Organic Acids | None |  |  | IC Organic Acids | None |  |  | IC Organic Acids | None |  |  | IC Organic Acids | None |  |  | IC Organic Acids | None |  |  | LC-MS | None
[12 empty] | None |  |  | Shimadzu TOC-L | None |  |  | Shimadzu TOC-L | None |  |  |  | None |  |  |  | None |  |  | IC Anionen | None |  |  |  | None |  |  | IC Anionen | None |  |  |  | None |  |  |  | None |  |  | IC Anionen | None |  |  | IC Kationen | None |  |  |  | None |  |  | IC Kationen | None |  |  | IC Kationen | None |  |  | IC Kationen | None |  |  |  | None |  |  |  | None |  |  |  | None |  |  |  | None |  |  | SOP 45-34 | None |  |  |  | None |  |  |  | None |  |  | WTW Multimeter 3430 with FDO 925 | None |  |  |  | None |  |  | SOP 45-09 | None |  |  | SOP 45-09 (SOP muss noch angepasst werden für VSS) | None |  |  | IC Organic Acids | None |  |  | IC Organic Acids | None |  |  | IC Organic Acids | None |  |  | IC Organic Acids | None |  |  | IC Organic Acids | None |  |  | IC Organic Acids | None |  |  | IC Organic Acids | None |  |  | IC Organic Acids | None |  |  | LC-MS | None
[12 empty] | None |  |  | Shimadzu TOC-L | None |  |  | Shimadzu TOC-L | None |  |  |  | None |  |  |  | None |  |  | IC Anionen | None |  |  |  | None |  |  | IC Anionen | None |  |  |  | None |  |  |  | None |  |  | IC Anionen | None |  |  | IC Kationen | None |  |  |  | None |  |  | IC Kationen | None |  |  | IC Kationen | None |  |  | IC Kationen | None |  |  |  | None |  |  |  | None |  |  |  | None |  |  |  | None |  |  | SOP 45-34 | None |  |  |  | None |  |  |  | None |  |  | WTW Multimeter 3430 with FDO 925 | None |  |  |  | None |  |  | SOP 45-09 | None |  |  | SOP 45-09 (SOP muss noch angepasst werden für VSS) | None |  |  | IC Organic Acids | None |  |  | IC Organic Acids | None |  |  | IC Organic Acids | None |  |  | IC Organic Acids | None |  |  | IC Organic Acids | None |  |  | IC Organic Acids | None |  |  | IC Organic Acids | None |  |  | IC Organic Acids | None |  |  | LC-MS | None
[12 empty] | None |  |  | Shimadzu TOC-L | None |  |  | Shimadzu TOC-L | None |  |  |  | None |  |  |  | None |  |  | IC Anionen | None |  |  |  | None |  |  | IC Anionen | None |  |  |  | None |  |  |  | None |  |  | IC Anionen | None |  |  | IC Kationen | None |  |  |  | None |  |  | IC Kationen | None |  |  | IC Kationen | None |  |  | IC Kationen | None |  |  |  | None |  |  |  | None |  |  |  | None |  |  |  | None |  |  | SOP 45-34 | None |  |  |  | None |  |  |  | None |  |  | WTW Multimeter 3430 with FDO 925 | None |  |  |  | None |  |  | SOP 45-09 | None |  |  | SOP 45-09 (SOP muss noch angepasst werden für VSS) | None |  |  | IC Organic Acids | None |  |  | IC Organic Acids | None |  |  | IC Organic Acids | None |  |  | IC Organic Acids | None |  |  | IC Organic Acids | None |  |  | IC Organic Acids | None |  |  | IC Organic Acids | None |  |  | IC Organic Acids | None |  |  | LC-MS | None
[12 empty] | None |  |  | Shimadzu TOC-L | None |  |  | Shimadzu TOC-L | None |  |  |  | None |  |  |  | None |  |  | IC Anionen | None |  |  |  | None |  |  | IC Anionen | None |  |  |  | None |  |  |  | None |  |  | IC Anionen | None |  |  | IC Kationen | None |  |  |  | None |  |  | IC Kationen | None |  |  | IC Kationen | None |  |  | IC Kationen | None |  |  |  | None |  |  |  | None |  |  |  | None |  |  |  | None |  |  | SOP 45-34 | None |  |  |  | None |  |  |  | None |  |  | WTW Multimeter 3430 with FDO 925 | None |  |  |  | None |  |  | SOP 45-09 | None |  |  | SOP 45-09 (SOP muss noch angepasst werden für VSS) | None |  |  | IC Organic Acids | None |  |  | IC Organic Acids | None |  |  | IC Organic Acids | None |  |  | IC Organic Acids | None |  |  | IC Organic Acids | None |  |  | IC Organic Acids | None |  |  | IC Organic Acids | None |  |  | IC Organic Acids | None |  |  | LC-MS | None
[12 empty] | None |  |  | Shimadzu TOC-L | None |  |  | Shimadzu TOC-L | None |  |  |  | None |  |  |  | None |  |  | IC Anionen | None |  |  |  | None |  |  | IC Anionen | None |  |  |  | None |  |  |  | None |  |  | IC Anionen | None |  |  | IC Kationen | None |  |  |  | None |  |  | IC Kationen | None |  |  | IC Kationen | None |  |  | IC Kationen | None |  |  |  | None |  |  |  | None |  |  |  | None |  |  |  | None |  |  | SOP 45-34 | None |  |  |  | None |  |  |  | None |  |  | WTW Multimeter 3430 with FDO 925 | None |  |  |  | None |  |  | SOP 45-09 | None |  |  | SOP 45-09 (SOP muss noch angepasst werden für VSS) | None |  |  | IC Organic Acids | None |  |  | IC Organic Acids | None |  |  | IC Organic Acids | None |  |  | IC Organic Acids | None |  |  | IC Organic Acids | None |  |  | IC Organic Acids | None |  |  | IC Organic Acids | None |  |  | IC Organic Acids | None |  |  | LC-MS | None
[12 empty] | None |  |  | Shimadzu TOC-L | None |  |  | Shimadzu TOC-L | None |  |  |  | None |  |  |  | None |  |  | IC Anionen | None |  |  |  | None |  |  | IC Anionen | None |  |  |  | None |  |  |  | None |  |  | IC Anionen | None |  |  | IC Kationen | None |  |  |  | None |  |  | IC Kationen | None |  |  | IC Kationen | None |  |  | IC Kationen | None |  |  |  | None |  |  |  | None |  |  |  | None |  |  |  | None |  |  | SOP 45-34 | None |  |  |  | None |  |  |  | None |  |  | WTW Multimeter 3430 with FDO 925 | None |  |  |  | None |  |  | SOP 45-09 | None |  |  | SOP 45-09 (SOP muss noch angepasst werden für VSS) | None |  |  | IC Organic Acids | None |  |  | IC Organic Acids | None |  |  | IC Organic Acids | None |  |  | IC Organic Acids | None |  |  | IC Organic Acids | None |  |  | IC Organic Acids | None |  |  | IC Organic Acids | None |  |  | IC Organic Acids | None |  |  | LC-MS | None
[12 empty] | None |  |  | Shimadzu TOC-L | None |  |  | Shimadzu TOC-L | None |  |  |  | None |  |  |  | None |  |  | IC Anionen | None |  |  |  | None |  |  | IC Anionen | None |  |  |  | None |  |  |  | None |  |  | IC Anionen | None |  |  | IC Kationen | None |  |  |  | None |  |  | IC Kationen | None |  |  | IC Kationen | None |  |  | IC Kationen | None |  |  |  | None |  |  |  | None |  |  |  | None |  |  |  | None |  |  | SOP 45-34 | None |  |  |  | None |  |  |  | None |  |  | WTW Multimeter 3430 with FDO 925 | None |  |  |  | None |  |  | SOP 45-09 | None |  |  | SOP 45-09 (SOP muss noch angepasst werden für VSS) | None |  |  | IC Organic Acids | None |  |  | IC Organic Acids | None |  |  | IC Organic Acids | None |  |  | IC Organic Acids | None |  |  | IC Organic Acids | None |  |  | IC Organic Acids | None |  |  | IC Organic Acids | None |  |  | IC Organic Acids | None |  |  | LC-MS | None
[12 empty] | None |  |  | Shimadzu TOC-L | None |  |  | Shimadzu TOC-L | None |  |  |  | None |  |  |  | None |  |  | IC Anionen | None |  |  |  | None |  |  | IC Anionen | None |  |  |  | None |  |  |  | None |  |  | IC Anionen | None |  |  | IC Kationen | None |  |  |  | None |  |  | IC Kationen | None |  |  | IC Kationen | None |  |  | IC Kationen | None |  |  |  | None |  |  |  | None |  |  |  | None |  |  |  | None |  |  | SOP 45-34 | None |  |  |  | None |  |  |  | None |  |  | WTW Multimeter 3430 with FDO 925 | None |  |  |  | None |  |  | SOP 45-09 | None |  |  | SOP 45-09 (SOP muss noch angepasst werden für VSS) | None |  |  | IC Organic Acids | None |  |  | IC Organic Acids | None |  |  | IC Organic Acids | None |  |  | IC Organic Acids | None |  |  | IC Organic Acids | None |  |  | IC Organic Acids | None |  |  | IC Organic Acids | None |  |  | IC Organic Acids | None |  |  | LC-MS | None
[12 empty] | None |  |  | Shimadzu TOC-L | None |  |  | Shimadzu TOC-L | None |  |  |  | None |  |  |  | None |  |  | IC Anionen | None |  |  |  | None |  |  | IC Anionen | None |  |  |  | None |  |  |  | None |  |  | IC Anionen | None |  |  | IC Kationen | None |  |  |  | None |  |  | IC Kationen | None |  |  | IC Kationen | None |  |  | IC Kationen | None |  |  |  | None |  |  |  | None |  |  |  | None |  |  |  | None |  |  | SOP 45-34 | None |  |  |  | None |  |  |  | None |  |  | WTW Multimeter 3430 with FDO 925 | None |  |  |  | None |  |  | SOP 45-09 | None |  |  | SOP 45-09 (SOP muss noch angepasst werden für VSS) | None |  |  | IC Organic Acids | None |  |  | IC Organic Acids | None |  |  | IC Organic Acids | None |  |  | IC Organic Acids | None |  |  | IC Organic Acids | None |  |  | IC Organic Acids | None |  |  | IC Organic Acids | None |  |  | IC Organic Acids | None |  |  | LC-MS | None
[12 empty] | None |  |  | Shimadzu TOC-L | None |  |  | Shimadzu TOC-L | None |  |  |  | None |  |  |  | None |  |  | IC Anionen | None |  |  |  | None |  |  | IC Anionen | None |  |  |  | None |  |  |  | None |  |  | IC Anionen | None |  |  | IC Kationen | None |  |  |  | None |  |  | IC Kationen | None |  |  | IC Kationen | None |  |  | IC Kationen | None |  |  |  | None |  |  |  | None |  |  |  | None |  |  |  | None |  |  | SOP 45-34 | None |  |  |  | None |  |  |  | None |  |  | WTW Multimeter 3430 with FDO 925 | None |  |  |  | None |  |  | SOP 45-09 | None |  |  | SOP 45-09 (SOP muss noch angepasst werden für VSS) | None |  |  | IC Organic Acids | None |  |  | IC Organic Acids | None |  |  | IC Organic Acids | None |  |  | IC Organic Acids | None |  |  | IC Organic Acids | None |  |  | IC Organic Acids | None |  |  | IC Organic Acids | None |  |  | IC Organic Acids | None |  |  | LC-MS | None
[12 empty] | None |  |  | Shimadzu TOC-L | None |  |  | Shimadzu TOC-L | None |  |  |  | None |  |  |  | None |  |  | IC Anionen | None |  |  |  | None |  |  | IC Anionen | None |  |  |  | None |  |  |  | None |  |  | IC Anionen | None |  |  | IC Kationen | None |  |  |  | None |  |  | IC Kationen | None |  |  | IC Kationen | None |  |  | IC Kationen | None |  |  |  | None |  |  |  | None |  |  |  | None |  |  |  | None |  |  | SOP 45-34 | None |  |  |  | None |  |  |  | None |  |  | WTW Multimeter 3430 with FDO 925 | None |  |  |  | None |  |  | SOP 45-09 | None |  |  | SOP 45-09 (SOP muss noch angepasst werden für VSS) | None |  |  | IC Organic Acids | None |  |  | IC Organic Acids | None |  |  | IC Organic Acids | None |  |  | IC Organic Acids | None |  |  | IC Organic Acids | None |  |  | IC Organic Acids | None |  |  | IC Organic Acids | None |  |  | IC Organic Acids | None |  |  | LC-MS | None
[12 empty] | None |  |  | Shimadzu TOC-L | None |  |  | Shimadzu TOC-L | None |  |  |  | None |  |  |  | None |  |  | IC Anionen | None |  |  |  | None |  |  | IC Anionen | None |  |  |  | None |  |  |  | None |  |  | IC Anionen | None |  |  | IC Kationen | None |  |  |  | None |  |  | IC Kationen | None |  |  | IC Kationen | None |  |  | IC Kationen | None |  |  |  | None |  |  |  | None |  |  |  | None |  |  |  | None |  |  | SOP 45-34 | None |  |  |  | None |  |  |  | None |  |  | WTW Multimeter 3430 with FDO 925 | None |  |  |  | None |  |  | SOP 45-09 | None |  |  | SOP 45-09 (SOP muss noch angepasst werden für VSS) | None |  |  | IC Organic Acids | None |  |  | IC Organic Acids | None |  |  | IC Organic Acids | None |  |  | IC Organic Acids | None |  |  | IC Organic Acids | None |  |  | IC Organic Acids | None |  |  | IC Organic Acids | None |  |  | IC Organic Acids | None |  |  | LC-MS | None
[12 empty] | None |  |  | Shimadzu TOC-L | None |  |  | Shimadzu TOC-L | None |  |  |  | None |  |  |  | None |  |  | IC Anionen | None |  |  |  | None |  |  | IC Anionen | None |  |  |  | None |  |  |  | None |  |  | IC Anionen | None |  |  | IC Kationen | None |  |  |  | None |  |  | IC Kationen | None |  |  | IC Kationen | None |  |  | IC Kationen | None |  |  |  | None |  |  |  | None |  |  |  | None |  |  |  | None |  |  | SOP 45-34 | None |  |  |  | None |  |  |  | None |  |  | WTW Multimeter 3430 with FDO 925 | None |  |  |  | None |  |  | SOP 45-09 | None |  |  | SOP 45-09 (SOP muss noch angepasst werden für VSS) | None |  |  | IC Organic Acids | None |  |  | IC Organic Acids | None |  |  | IC Organic Acids | None |  |  | IC Organic Acids | None |  |  | IC Organic Acids | None |  |  | IC Organic Acids | None |  |  | IC Organic Acids | None |  |  | IC Organic Acids | None |  |  | LC-MS | None
[12 empty] | None |  |  | Shimadzu TOC-L | None |  |  | Shimadzu TOC-L | None |  |  |  | None |  |  |  | None |  |  | IC Anionen | None |  |  |  | None |  |  | IC Anionen | None |  |  |  | None |  |  |  | None |  |  | IC Anionen | None |  |  | IC Kationen | None |  |  |  | None |  |  | IC Kationen | None |  |  | IC Kationen | None |  |  | IC Kationen | None |  |  |  | None |  |  |  | None |  |  |  | None |  |  |  | None |  |  | SOP 45-34 | None |  |  |  | None |  |  |  | None |  |  | WTW Multimeter 3430 with FDO 925 | None |  |  |  | None |  |  | SOP 45-09 | None |  |  | SOP 45-09 (SOP muss noch angepasst werden für VSS) | None |  |  | IC Organic Acids | None |  |  | IC Organic Acids | None |  |  | IC Organic Acids | None |  |  | IC Organic Acids | None |  |  | IC Organic Acids | None |  |  | IC Organic Acids | None |  |  | IC Organic Acids | None |  |  | IC Organic Acids | None |  |  | LC-MS | None
[12 empty] | None |  |  | Shimadzu TOC-L | None |  |  | Shimadzu TOC-L | None |  |  |  | None |  |  |  | None |  |  | IC Anionen | None |  |  |  | None |  |  | IC Anionen | None |  |  |  | None |  |  |  | None |  |  | IC Anionen | None |  |  | IC Kationen | None |  |  |  | None |  |  | IC Kationen | None |  |  | IC Kationen | None |  |  | IC Kationen | None |  |  |  | None |  |  |  | None |  |  |  | None |  |  |  | None |  |  | SOP 45-34 | None |  |  |  | None |  |  |  | None |  |  | WTW Multimeter 3430 with FDO 925 | None |  |  |  | None |  |  | SOP 45-09 | None |  |  | SOP 45-09 (SOP muss noch angepasst werden für VSS) | None |  |  | IC Organic Acids | None |  |  | IC Organic Acids | None |  |  | IC Organic Acids | None |  |  | IC Organic Acids | None |  |  | IC Organic Acids | None |  |  | IC Organic Acids | None |  |  | IC Organic Acids | None |  |  | IC Organic Acids | None |  |  | LC-MS | None
[12 empty] | None |  |  | Shimadzu TOC-L | None |  |  | Shimadzu TOC-L | None |  |  |  | None |  |  |  | None |  |  | IC Anionen | None |  |  |  | None |  |  | IC Anionen | None |  |  |  | None |  |  |  | None |  |  | IC Anionen | None |  |  | IC Kationen | None |  |  |  | None |  |  | IC Kationen | None |  |  | IC Kationen | None |  |  | IC Kationen | None |  |  |  | None |  |  |  | None |  |  |  | None |  |  |  | None |  |  | SOP 45-34 | None |  |  |  | None |  |  |  | None |  |  | WTW Multimeter 3430 with FDO 925 | None |  |  |  | None |  |  | SOP 45-09 | None |  |  | SOP 45-09 (SOP muss noch angepasst werden für VSS) | None |  |  | IC Organic Acids | None |  |  | IC Organic Acids | None |  |  | IC Organic Acids | None |  |  | IC Organic Acids | None |  |  | IC Organic Acids | None |  |  | IC Organic Acids | None |  |  | IC Organic Acids | None |  |  | IC Organic Acids | None |  |  | LC-MS | None
[12 empty] | None |  |  | Shimadzu TOC-L | None |  |  | Shimadzu TOC-L | None |  |  |  | None |  |  |  | None |  |  | IC Anionen | None |  |  |  | None |  |  | IC Anionen | None |  |  |  | None |  |  |  | None |  |  | IC Anionen | None |  |  | IC Kationen | None |  |  |  | None |  |  | IC Kationen | None |  |  | IC Kationen | None |  |  | IC Kationen | None |  |  |  | None |  |  |  | None |  |  |  | None |  |  |  | None |  |  | SOP 45-34 | None |  |  |  | None |  |  |  | None |  |  | WTW Multimeter 3430 with FDO 925 | None |  |  |  | None |  |  | SOP 45-09 | None |  |  | SOP 45-09 (SOP muss noch angepasst werden für VSS) | None |  |  | IC Organic Acids | None |  |  | IC Organic Acids | None |  |  | IC Organic Acids | None |  |  | IC Organic Acids | None |  |  | IC Organic Acids | None |  |  | IC Organic Acids | None |  |  | IC Organic Acids | None |  |  | IC Organic Acids | None |  |  | LC-MS | None
[12 empty] | None |  |  | Shimadzu TOC-L | None |  |  | Shimadzu TOC-L | None |  |  |  | None |  |  |  | None |  |  | IC Anionen | None |  |  |  | None |  |  | IC Anionen | None |  |  |  | None |  |  |  | None |  |  | IC Anionen | None |  |  | IC Kationen | None |  |  |  | None |  |  | IC Kationen | None |  |  | IC Kationen | None |  |  | IC Kationen | None |  |  |  | None |  |  |  | None |  |  |  | None |  |  |  | None |  |  | SOP 45-34 | None |  |  |  | None |  |  |  | None |  |  | WTW Multimeter 3430 with FDO 925 | None |  |  |  | None |  |  | SOP 45-09 | None |  |  | SOP 45-09 (SOP muss noch angepasst werden für VSS) | None |  |  | IC Organic Acids | None |  |  | IC Organic Acids | None |  |  | IC Organic Acids | None |  |  | IC Organic Acids | None |  |  | IC Organic Acids | None |  |  | IC Organic Acids | None |  |  | IC Organic Acids | None |  |  | IC Organic Acids | None |  |  | LC-MS | None
[12 empty] | None |  |  | Shimadzu TOC-L | None |  |  | Shimadzu TOC-L | None |  |  |  | None |  |  |  | None |  |  | IC Anionen | None |  |  |  | None |  |  | IC Anionen | None |  |  |  | None |  |  |  | None |  |  | IC Anionen | None |  |  | IC Kationen | None |  |  |  | None |  |  | IC Kationen | None |  |  | IC Kationen | None |  |  | IC Kationen | None |  |  |  | None |  |  |  | None |  |  |  | None |  |  |  | None |  |  | SOP 45-34 | None |  |  |  | None |  |  |  | None |  |  | WTW Multimeter 3430 with FDO 925 | None |  |  |  | None |  |  | SOP 45-09 | None |  |  | SOP 45-09 (SOP muss noch angepasst werden für VSS) | None |  |  | IC Organic Acids | None |  |  | IC Organic Acids | None |  |  | IC Organic Acids | None |  |  | IC Organic Acids | None |  |  | IC Organic Acids | None |  |  | IC Organic Acids | None |  |  | IC Organic Acids | None |  |  | IC Organic Acids | None |  |  | LC-MS | None
[12 empty] | None |  |  | Shimadzu TOC-L | None |  |  | Shimadzu TOC-L | None |  |  |  | None |  |  |  | None |  |  | IC Anionen | None |  |  |  | None |  |  | IC Anionen | None |  |  |  | None |  |  |  | None |  |  | IC Anionen | None |  |  | IC Kationen | None |  |  |  | None |  |  | IC Kationen | None |  |  | IC Kationen | None |  |  | IC Kationen | None |  |  |  | None |  |  |  | None |  |  |  | None |  |  |  | None |  |  | SOP 45-34 | None |  |  |  | None |  |  |  | None |  |  | WTW Multimeter 3430 with FDO 925 | None |  |  |  | None |  |  | SOP 45-09 | None |  |  | SOP 45-09 (SOP muss noch angepasst werden für VSS) | None |  |  | IC Organic Acids | None |  |  | IC Organic Acids | None |  |  | IC Organic Acids | None |  |  | IC Organic Acids | None |  |  | IC Organic Acids | None |  |  | IC Organic Acids | None |  |  | IC Organic Acids | None |  |  | IC Organic Acids | None |  |  | LC-MS | None
[12 empty] | None |  |  | Shimadzu TOC-L | None |  |  | Shimadzu TOC-L | None |  |  |  | None |  |  |  | None |  |  | IC Anionen | None |  |  |  | None |  |  | IC Anionen | None |  |  |  | None |  |  |  | None |  |  | IC Anionen | None |  |  | IC Kationen | None |  |  |  | None |  |  | IC Kationen | None |  |  | IC Kationen | None |  |  | IC Kationen | None |  |  |  | None |  |  |  | None |  |  |  | None |  |  |  | None |  |  | SOP 45-34 | None |  |  |  | None |  |  |  | None |  |  | WTW Multimeter 3430 with FDO 925 | None |  |  |  | None |  |  | SOP 45-09 | None |  |  | SOP 45-09 (SOP muss noch angepasst werden für VSS) | None |  |  | IC Organic Acids | None |  |  | IC Organic Acids | None |  |  | IC Organic Acids | None |  |  | IC Organic Acids | None |  |  | IC Organic Acids | None |  |  | IC Organic Acids | None |  |  | IC Organic Acids | None |  |  | IC Organic Acids | None |  |  | LC-MS | None
[12 empty] | None |  |  | Shimadzu TOC-L | None |  |  | Shimadzu TOC-L | None |  |  |  | None |  |  |  | None |  |  | IC Anionen | None |  |  |  | None |  |  | IC Anionen | None |  |  |  | None |  |  |  | None |  |  | IC Anionen | None |  |  | IC Kationen | None |  |  |  | None |  |  | IC Kationen | None |  |  | IC Kationen | None |  |  | IC Kationen | None |  |  |  | None |  |  |  | None |  |  |  | None |  |  |  | None |  |  | SOP 45-34 | None |  |  |  | None |  |  |  | None |  |  | WTW Multimeter 3430 with FDO 925 | None |  |  |  | None |  |  | SOP 45-09 | None |  |  | SOP 45-09 (SOP muss noch angepasst werden für VSS) | None |  |  | IC Organic Acids | None |  |  | IC Organic Acids | None |  |  | IC Organic Acids | None |  |  | IC Organic Acids | None |  |  | IC Organic Acids | None |  |  | IC Organic Acids | None |  |  | IC Organic Acids | None |  |  | IC Organic Acids | None |  |  | LC-MS | None
[12 empty] | None |  |  | Shimadzu TOC-L | None |  |  | Shimadzu TOC-L | None |  |  |  | None |  |  |  | None |  |  | IC Anionen | None |  |  |  | None |  |  | IC Anionen | None |  |  |  | None |  |  |  | None |  |  | IC Anionen | None |  |  | IC Kationen | None |  |  |  | None |  |  | IC Kationen | None |  |  | IC Kationen | None |  |  | IC Kationen | None |  |  |  | None |  |  |  | None |  |  |  | None |  |  |  | None |  |  | SOP 45-34 | None |  |  |  | None |  |  |  | None |  |  | WTW Multimeter 3430 with FDO 925 | None |  |  |  | None |  |  | SOP 45-09 | None |  |  | SOP 45-09 (SOP muss noch angepasst werden für VSS) | None |  |  | IC Organic Acids | None |  |  | IC Organic Acids | None |  |  | IC Organic Acids | None |  |  | IC Organic Acids | None |  |  | IC Organic Acids | None |  |  | IC Organic Acids | None |  |  | IC Organic Acids | None |  |  | IC Organic Acids | None |  |  | LC-MS | None
[12 empty] | None |  |  | Shimadzu TOC-L | None |  |  | Shimadzu TOC-L | None |  |  |  | None |  |  |  | None |  |  | IC Anionen | None |  |  |  | None |  |  | IC Anionen | None |  |  |  | None |  |  |  | None |  |  | IC Anionen | None |  |  | IC Kationen | None |  |  |  | None |  |  | IC Kationen | None |  |  | IC Kationen | None |  |  | IC Kationen | None |  |  |  | None |  |  |  | None |  |  |  | None |  |  |  | None |  |  | SOP 45-34 | None |  |  |  | None |  |  |  | None |  |  | WTW Multimeter 3430 with FDO 925 | None |  |  |  | None |  |  | SOP 45-09 | None |  |  | SOP 45-09 (SOP muss noch angepasst werden für VSS) | None |  |  | IC Organic Acids | None |  |  | IC Organic Acids | None |  |  | IC Organic Acids | None |  |  | IC Organic Acids | None |  |  | IC Organic Acids | None |  |  | IC Organic Acids | None |  |  | IC Organic Acids | None |  |  | IC Organic Acids | None |  |  | LC-MS | None
[12 empty] | None |  |  | Shimadzu TOC-L | None |  |  | Shimadzu TOC-L | None |  |  |  | None |  |  |  | None |  |  | IC Anionen | None |  |  |  | None |  |  | IC Anionen | None |  |  |  | None |  |  |  | None |  |  | IC Anionen | None |  |  | IC Kationen | None |  |  |  | None |  |  | IC Kationen | None |  |  | IC Kationen | None |  |  | IC Kationen | None |  |  |  | None |  |  |  | None |  |  |  | None |  |  |  | None |  |  | SOP 45-34 | None |  |  |  | None |  |  |  | None |  |  | WTW Multimeter 3430 with FDO 925 | None |  |  |  | None |  |  | SOP 45-09 | None |  |  | SOP 45-09 (SOP muss noch angepasst werden für VSS) | None |  |  | IC Organic Acids | None |  |  | IC Organic Acids | None |  |  | IC Organic Acids | None |  |  | IC Organic Acids | None |  |  | IC Organic Acids | None |  |  | IC Organic Acids | None |  |  | IC Organic Acids | None |  |  | IC Organic Acids | None |  |  | LC-MS | None
[12 empty] | None |  |  | Shimadzu TOC-L | None |  |  | Shimadzu TOC-L | None |  |  |  | None |  |  |  | None |  |  | IC Anionen | None |  |  |  | None |  |  | IC Anionen | None |  |  |  | None |  |  |  | None |  |  | IC Anionen | None |  |  | IC Kationen | None |  |  |  | None |  |  | IC Kationen | None |  |  | IC Kationen | None |  |  | IC Kationen | None |  |  |  | None |  |  |  | None |  |  |  | None |  |  |  | None |  |  | SOP 45-34 | None |  |  |  | None |  |  |  | None |  |  | WTW Multimeter 3430 with FDO 925 | None |  |  |  | None |  |  | SOP 45-09 | None |  |  | SOP 45-09 (SOP muss noch angepasst werden für VSS) | None |  |  | IC Organic Acids | None |  |  | IC Organic Acids | None |  |  | IC Organic Acids | None |  |  | IC Organic Acids | None |  |  | IC Organic Acids | None |  |  | IC Organic Acids | None |  |  | IC Organic Acids | None |  |  | IC Organic Acids | None |  |  | LC-MS | None
[12 empty] | None |  |  | Shimadzu TOC-L | None |  |  | Shimadzu TOC-L | None |  |  |  | None |  |  |  | None |  |  | IC Anionen | None |  |  |  | None |  |  | IC Anionen | None |  |  |  | None |  |  |  | None |  |  | IC Anionen | None |  |  | IC Kationen | None |  |  |  | None |  |  | IC Kationen | None |  |  | IC Kationen | None |  |  | IC Kationen | None |  |  |  | None |  |  |  | None |  |  |  | None |  |  |  | None |  |  | SOP 45-34 | None |  |  |  | None |  |  |  | None |  |  | WTW Multimeter 3430 with FDO 925 | None |  |  |  | None |  |  | SOP 45-09 | None |  |  | SOP 45-09 (SOP muss noch angepasst werden für VSS) | None |  |  | IC Organic Acids | None |  |  | IC Organic Acids | None |  |  | IC Organic Acids | None |  |  | IC Organic Acids | None |  |  | IC Organic Acids | None |  |  | IC Organic Acids | None |  |  | IC Organic Acids | None |  |  | IC Organic Acids | None |  |  | LC-MS | None
[12 empty] | None |  |  | Shimadzu TOC-L | None |  |  | Shimadzu TOC-L | None |  |  |  | None |  |  |  | None |  |  | IC Anionen | None |  |  |  | None |  |  | IC Anionen | None |  |  |  | None |  |  |  | None |  |  | IC Anionen | None |  |  | IC Kationen | None |  |  |  | None |  |  | IC Kationen | None |  |  | IC Kationen | None |  |  | IC Kationen | None |  |  |  | None |  |  |  | None |  |  |  | None |  |  |  | None |  |  | SOP 45-34 | None |  |  |  | None |  |  |  | None |  |  | WTW Multimeter 3430 with FDO 925 | None |  |  |  | None |  |  | SOP 45-09 | None |  |  | SOP 45-09 (SOP muss noch angepasst werden für VSS) | None |  |  | IC Organic Acids | None |  |  | IC Organic Acids | None |  |  | IC Organic Acids | None |  |  | IC Organic Acids | None |  |  | IC Organic Acids | None |  |  | IC Organic Acids | None |  |  | IC Organic Acids | None |  |  | IC Organic Acids | None |  |  | LC-MS | None
[12 empty] | None |  |  | Shimadzu TOC-L | None |  |  | Shimadzu TOC-L | None |  |  |  | None |  |  |  | None |  |  | IC Anionen | None |  |  |  | None |  |  | IC Anionen | None |  |  |  | None |  |  |  | None |  |  | IC Anionen | None |  |  | IC Kationen | None |  |  |  | None |  |  | IC Kationen | None |  |  | IC Kationen | None |  |  | IC Kationen | None |  |  |  | None |  |  |  | None |  |  |  | None |  |  |  | None |  |  | SOP 45-34 | None |  |  |  | None |  |  |  | None |  |  | WTW Multimeter 3430 with FDO 925 | None |  |  |  | None |  |  | SOP 45-09 | None |  |  | SOP 45-09 (SOP muss noch angepasst werden für VSS) | None |  |  | IC Organic Acids | None |  |  | IC Organic Acids | None |  |  | IC Organic Acids | None |  |  | IC Organic Acids | None |  |  | IC Organic Acids | None |  |  | IC Organic Acids | None |  |  | IC Organic Acids | None |  |  | IC Organic Acids | None |  |  | LC-MS | None
[12 empty] | None |  |  | Shimadzu TOC-L | None |  |  | Shimadzu TOC-L | None |  |  |  | None |  |  |  | None |  |  | IC Anionen | None |  |  |  | None |  |  | IC Anionen | None |  |  |  | None |  |  |  | None |  |  | IC Anionen | None |  |  | IC Kationen | None |  |  |  | None |  |  | IC Kationen | None |  |  | IC Kationen | None |  |  | IC Kationen | None |  |  |  | None |  |  |  | None |  |  |  | None |  |  |  | None |  |  | SOP 45-34 | None |  |  |  | None |  |  |  | None |  |  | WTW Multimeter 3430 with FDO 925 | None |  |  |  | None |  |  | SOP 45-09 | None |  |  | SOP 45-09 (SOP muss noch angepasst werden für VSS) | None |  |  | IC Organic Acids | None |  |  | IC Organic Acids | None |  |  | IC Organic Acids | None |  |  | IC Organic Acids | None |  |  | IC Organic Acids | None |  |  | IC Organic Acids | None |  |  | IC Organic Acids | None |  |  | IC Organic Acids | None |  |  | LC-MS | None
[12 empty] | None |  |  | Shimadzu TOC-L | None |  |  | Shimadzu TOC-L | None |  |  |  | None |  |  |  | None |  |  | IC Anionen | None |  |  |  | None |  |  | IC Anionen | None |  |  |  | None |  |  |  | None |  |  | IC Anionen | None |  |  | IC Kationen | None |  |  |  | None |  |  | IC Kationen | None |  |  | IC Kationen | None |  |  | IC Kationen | None |  |  |  | None |  |  |  | None |  |  |  | None |  |  |  | None |  |  | SOP 45-34 | None |  |  |  | None |  |  |  | None |  |  | WTW Multimeter 3430 with FDO 925 | None |  |  |  | None |  |  | SOP 45-09 | None |  |  | SOP 45-09 (SOP muss noch angepasst werden für VSS) | None |  |  | IC Organic Acids | None |  |  | IC Organic Acids | None |  |  | IC Organic Acids | None |  |  | IC Organic Acids | None |  |  | IC Organic Acids | None |  |  | IC Organic Acids | None |  |  | IC Organic Acids | None |  |  | IC Organic Acids | None |  |  | LC-MS | None
[12 empty] | None |  |  | Shimadzu TOC-L | None |  |  | Shimadzu TOC-L | None |  |  |  | None |  |  |  | None |  |  | IC Anionen | None |  |  |  | None |  |  | IC Anionen | None |  |  |  | None |  |  |  | None |  |  | IC Anionen | None |  |  | IC Kationen | None |  |  |  | None |  |  | IC Kationen | None |  |  | IC Kationen | None |  |  | IC Kationen | None |  |  |  | None |  |  |  | None |  |  |  | None |  |  |  | None |  |  | SOP 45-34 | None |  |  |  | None |  |  |  | None |  |  | WTW Multimeter 3430 with FDO 925 | None |  |  |  | None |  |  | SOP 45-09 | None |  |  | SOP 45-09 (SOP muss noch angepasst werden für VSS) | None |  |  | IC Organic Acids | None |  |  | IC Organic Acids | None |  |  | IC Organic Acids | None |  |  | IC Organic Acids | None |  |  | IC Organic Acids | None |  |  | IC Organic Acids | None |  |  | IC Organic Acids | None |  |  | IC Organic Acids | None |  |  | LC-MS | None
[12 empty] | None |  |  | Shimadzu TOC-L | None |  |  | Shimadzu TOC-L | None |  |  |  | None |  |  |  | None |  |  | IC Anionen | None |  |  |  | None |  |  | IC Anionen | None |  |  |  | None |  |  |  | None |  |  | IC Anionen | None |  |  | IC Kationen | None |  |  |  | None |  |  | IC Kationen | None |  |  | IC Kationen | None |  |  | IC Kationen | None |  |  |  | None |  |  |  | None |  |  |  | None |  |  |  | None |  |  | SOP 45-34 | None |  |  |  | None |  |  |  | None |  |  | WTW Multimeter 3430 with FDO 925 | None |  |  |  | None |  |  | SOP 45-09 | None |  |  | SOP 45-09 (SOP muss noch angepasst werden für VSS) | None |  |  | IC Organic Acids | None |  |  | IC Organic Acids | None |  |  | IC Organic Acids | None |  |  | IC Organic Acids | None |  |  | IC Organic Acids | None |  |  | IC Organic Acids | None |  |  | IC Organic Acids | None |  |  | IC Organic Acids | None |  |  | LC-MS | None
[12 empty] | None |  |  | Shimadzu TOC-L | None |  |  | Shimadzu TOC-L | None |  |  |  | None |  |  |  | None |  |  | IC Anionen | None |  |  |  | None |  |  | IC Anionen | None |  |  |  | None |  |  |  | None |  |  | IC Anionen | None |  |  | IC Kationen | None |  |  |  | None |  |  | IC Kationen | None |  |  | IC Kationen | None |  |  | IC Kationen | None |  |  |  | None |  |  |  | None |  |  |  | None |  |  |  | None |  |  | SOP 45-34 | None |  |  |  | None |  |  |  | None |  |  | WTW Multimeter 3430 with FDO 925 | None |  |  |  | None |  |  | SOP 45-09 | None |  |  | SOP 45-09 (SOP muss noch angepasst werden für VSS) | None |  |  | IC Organic Acids | None |  |  | IC Organic Acids | None |  |  | IC Organic Acids | None |  |  | IC Organic Acids | None |  |  | IC Organic Acids | None |  |  | IC Organic Acids | None |  |  | IC Organic Acids | None |  |  | IC Organic Acids | None |  |  | LC-MS | None
[12 empty] | None |  |  | Shimadzu TOC-L | None |  |  | Shimadzu TOC-L | None |  |  |  | None |  |  |  | None |  |  | IC Anionen | None |  |  |  | None |  |  | IC Anionen | None |  |  |  | None |  |  |  | None |  |  | IC Anionen | None |  |  | IC Kationen | None |  |  |  | None |  |  | IC Kationen | None |  |  | IC Kationen | None |  |  | IC Kationen | None |  |  |  | None |  |  |  | None |  |  |  | None |  |  |  | None |  |  | SOP 45-34 | None |  |  |  | None |  |  |  | None |  |  | WTW Multimeter 3430 with FDO 925 | None |  |  |  | None |  |  | SOP 45-09 | None |  |  | SOP 45-09 (SOP muss noch angepasst werden für VSS) | None |  |  | IC Organic Acids | None |  |  | IC Organic Acids | None |  |  | IC Organic Acids | None |  |  | IC Organic Acids | None |  |  | IC Organic Acids | None |  |  | IC Organic Acids | None |  |  | IC Organic Acids | None |  |  | IC Organic Acids | None |  |  | LC-MS | None
[12 empty] | None |  |  | Shimadzu TOC-L | None |  |  | Shimadzu TOC-L | None |  |  |  | None |  |  |  | None |  |  | IC Anionen | None |  |  |  | None |  |  | IC Anionen | None |  |  |  | None |  |  |  | None |  |  | IC Anionen | None |  |  | IC Kationen | None |  |  |  | None |  |  | IC Kationen | None |  |  | IC Kationen | None |  |  | IC Kationen | None |  |  |  | None |  |  |  | None |  |  |  | None |  |  |  | None |  |  | SOP 45-34 | None |  |  |  | None |  |  |  | None |  |  | WTW Multimeter 3430 with FDO 925 | None |  |  |  | None |  |  | SOP 45-09 | None |  |  | SOP 45-09 (SOP muss noch angepasst werden für VSS) | None |  |  | IC Organic Acids | None |  |  | IC Organic Acids | None |  |  | IC Organic Acids | None |  |  | IC Organic Acids | None |  |  | IC Organic Acids | None |  |  | IC Organic Acids | None |  |  | IC Organic Acids | None |  |  | IC Organic Acids | None |  |  | LC-MS | None
[12 empty] | None |  |  | Shimadzu TOC-L | None |  |  | Shimadzu TOC-L | None |  |  |  | None |  |  |  | None |  |  | IC Anionen | None |  |  |  | None |  |  | IC Anionen | None |  |  |  | None |  |  |  | None |  |  | IC Anionen | None |  |  | IC Kationen | None |  |  |  | None |  |  | IC Kationen | None |  |  | IC Kationen | None |  |  | IC Kationen | None |  |  |  | None |  |  |  | None |  |  |  | None |  |  |  | None |  |  | SOP 45-34 | None |  |  |  | None |  |  |  | None |  |  | WTW Multimeter 3430 with FDO 925 | None |  |  |  | None |  |  | SOP 45-09 | None |  |  | SOP 45-09 (SOP muss noch angepasst werden für VSS) | None |  |  | IC Organic Acids | None |  |  | IC Organic Acids | None |  |  | IC Organic Acids | None |  |  | IC Organic Acids | None |  |  | IC Organic Acids | None |  |  | IC Organic Acids | None |  |  | IC Organic Acids | None |  |  | IC Organic Acids | None |  |  | LC-MS | None
[12 empty] | None |  |  | Shimadzu TOC-L | None |  |  | Shimadzu TOC-L | None |  |  |  | None |  |  |  | None |  |  | IC Anionen | None |  |  |  | None |  |  | IC Anionen | None |  |  |  | None |  |  |  | None |  |  | IC Anionen | None |  |  | IC Kationen | None |  |  |  | None |  |  | IC Kationen | None |  |  | IC Kationen | None |  |  | IC Kationen | None |  |  |  | None |  |  |  | None |  |  |  | None |  |  |  | None |  |  | SOP 45-34 | None |  |  |  | None |  |  |  | None |  |  | WTW Multimeter 3430 with FDO 925 | None |  |  |  | None |  |  | SOP 45-09 | None |  |  | SOP 45-09 (SOP muss noch angepasst werden für VSS) | None |  |  | IC Organic Acids | None |  |  | IC Organic Acids | None |  |  | IC Organic Acids | None |  |  | IC Organic Acids | None |  |  | IC Organic Acids | None |  |  | IC Organic Acids | None |  |  | IC Organic Acids | None |  |  | IC Organic Acids | None |  |  | LC-MS | None
[12 empty] | None |  |  | Shimadzu TOC-L | None |  |  | Shimadzu TOC-L | None |  |  |  | None |  |  |  | None |  |  | IC Anionen | None |  |  |  | None |  |  | IC Anionen | None |  |  |  | None |  |  |  | None |  |  | IC Anionen | None |  |  | IC Kationen | None |  |  |  | None |  |  | IC Kationen | None |  |  | IC Kationen | None |  |  | IC Kationen | None |  |  |  | None |  |  |  | None |  |  |  | None |  |  |  | None |  |  | SOP 45-34 | None |  |  |  | None |  |  |  | None |  |  | WTW Multimeter 3430 with FDO 925 | None |  |  |  | None |  |  | SOP 45-09 | None |  |  | SOP 45-09 (SOP muss noch angepasst werden für VSS) | None |  |  | IC Organic Acids | None |  |  | IC Organic Acids | None |  |  | IC Organic Acids | None |  |  | IC Organic Acids | None |  |  | IC Organic Acids | None |  |  | IC Organic Acids | None |  |  | IC Organic Acids | None |  |  | IC Organic Acids | None |  |  | LC-MS | None
[12 empty] | None |  |  | Shimadzu TOC-L | None |  |  | Shimadzu TOC-L | None |  |  |  | None |  |  |  | None |  |  | IC Anionen | None |  |  |  | None |  |  | IC Anionen | None |  |  |  | None |  |  |  | None |  |  | IC Anionen | None |  |  | IC Kationen | None |  |  |  | None |  |  | IC Kationen | None |  |  | IC Kationen | None |  |  | IC Kationen | None |  |  |  | None |  |  |  | None |  |  |  | None |  |  |  | None |  |  | SOP 45-34 | None |  |  |  | None |  |  |  | None |  |  | WTW Multimeter 3430 with FDO 925 | None |  |  |  | None |  |  | SOP 45-09 | None |  |  | SOP 45-09 (SOP muss noch angepasst werden für VSS) | None |  |  | IC Organic Acids | None |  |  | IC Organic Acids | None |  |  | IC Organic Acids | None |  |  | IC Organic Acids | None |  |  | IC Organic Acids | None |  |  | IC Organic Acids | None |  |  | IC Organic Acids | None |  |  | IC Organic Acids | None |  |  | LC-MS | None
[12 empty] | None |  |  | Shimadzu TOC-L | None |  |  | Shimadzu TOC-L | None |  |  |  | None |  |  |  | None |  |  | IC Anionen | None |  |  |  | None |  |  | IC Anionen | None |  |  |  | None |  |  |  | None |  |  | IC Anionen | None |  |  | IC Kationen | None |  |  |  | None |  |  | IC Kationen | None |  |  | IC Kationen | None |  |  | IC Kationen | None |  |  |  | None |  |  |  | None |  |  |  | None |  |  |  | None |  |  | SOP 45-34 | None |  |  |  | None |  |  |  | None |  |  | WTW Multimeter 3430 with FDO 925 | None |  |  |  | None |  |  | SOP 45-09 | None |  |  | SOP 45-09 (SOP muss noch angepasst werden für VSS) | None |  |  | IC Organic Acids | None |  |  | IC Organic Acids | None |  |  | IC Organic Acids | None |  |  | IC Organic Acids | None |  |  | IC Organic Acids | None |  |  | IC Organic Acids | None |  |  | IC Organic Acids | None |  |  | IC Organic Acids | None |  |  | LC-MS | None
[12 empty] | None |  |  | Shimadzu TOC-L | None |  |  | Shimadzu TOC-L | None |  |  |  | None |  |  |  | None |  |  | IC Anionen | None |  |  |  | None |  |  | IC Anionen | None |  |  |  | None |  |  |  | None |  |  | IC Anionen | None |  |  | IC Kationen | None |  |  |  | None |  |  | IC Kationen | None |  |  | IC Kationen | None |  |  | IC Kationen | None |  |  |  | None |  |  |  | None |  |  |  | None |  |  |  | None |  |  | SOP 45-34 | None |  |  |  | None |  |  |  | None |  |  | WTW Multimeter 3430 with FDO 925 | None |  |  |  | None |  |  | SOP 45-09 | None |  |  | SOP 45-09 (SOP muss noch angepasst werden für VSS) | None |  |  | IC Organic Acids | None |  |  | IC Organic Acids | None |  |  | IC Organic Acids | None |  |  | IC Organic Acids | None |  |  | IC Organic Acids | None |  |  | IC Organic Acids | None |  |  | IC Organic Acids | None |  |  | IC Organic Acids | None |  |  | LC-MS | None
[12 empty] | None |  |  | Shimadzu TOC-L | None |  |  | Shimadzu TOC-L | None |  |  |  | None |  |  |  | None |  |  | IC Anionen | None |  |  |  | None |  |  | IC Anionen | None |  |  |  | None |  |  |  | None |  |  | IC Anionen | None |  |  | IC Kationen | None |  |  |  | None |  |  | IC Kationen | None |  |  | IC Kationen | None |  |  | IC Kationen | None |  |  |  | None |  |  |  | None |  |  |  | None |  |  |  | None |  |  | SOP 45-34 | None |  |  |  | None |  |  |  | None |  |  | WTW Multimeter 3430 with FDO 925 | None |  |  |  | None |  |  | SOP 45-09 | None |  |  | SOP 45-09 (SOP muss noch angepasst werden für VSS) | None |  |  | IC Organic Acids | None |  |  | IC Organic Acids | None |  |  | IC Organic Acids | None |  |  | IC Organic Acids | None |  |  | IC Organic Acids | None |  |  | IC Organic Acids | None |  |  | IC Organic Acids | None |  |  | IC Organic Acids | None |  |  | LC-MS | None
[12 empty] | None |  |  | Shimadzu TOC-L | None |  |  | Shimadzu TOC-L | None |  |  |  | None |  |  |  | None |  |  | IC Anionen | None |  |  |  | None |  |  | IC Anionen | None |  |  |  | None |  |  |  | None |  |  | IC Anionen | None |  |  | IC Kationen | None |  |  |  | None |  |  | IC Kationen | None |  |  | IC Kationen | None |  |  | IC Kationen | None |  |  |  | None |  |  |  | None |  |  |  | None |  |  |  | None |  |  | SOP 45-34 | None |  |  |  | None |  |  |  | None |  |  | WTW Multimeter 3430 with FDO 925 | None |  |  |  | None |  |  | SOP 45-09 | None |  |  | SOP 45-09 (SOP muss noch angepasst werden für VSS) | None |  |  | IC Organic Acids | None |  |  | IC Organic Acids | None |  |  | IC Organic Acids | None |  |  | IC Organic Acids | None |  |  | IC Organic Acids | None |  |  | IC Organic Acids | None |  |  | IC Organic Acids | None |  |  | IC Organic Acids | None |  |  | LC-MS | None
[12 empty] | None |  |  | Shimadzu TOC-L | None |  |  | Shimadzu TOC-L | None |  |  |  | None |  |  |  | None |  |  | IC Anionen | None |  |  |  | None |  |  | IC Anionen | None |  |  |  | None |  |  |  | None |  |  | IC Anionen | None |  |  | IC Kationen | None |  |  |  | None |  |  | IC Kationen | None |  |  | IC Kationen | None |  |  | IC Kationen | None |  |  |  | None |  |  |  | None |  |  |  | None |  |  |  | None |  |  | SOP 45-34 | None |  |  |  | None |  |  |  | None |  |  | WTW Multimeter 3430 with FDO 925 | None |  |  |  | None |  |  | SOP 45-09 | None |  |  | SOP 45-09 (SOP muss noch angepasst werden für VSS) | None |  |  | IC Organic Acids | None |  |  | IC Organic Acids | None |  |  | IC Organic Acids | None |  |  | IC Organic Acids | None |  |  | IC Organic Acids | None |  |  | IC Organic Acids | None |  |  | IC Organic Acids | None |  |  | IC Organic Acids | None |  |  | LC-MS | None
[12 empty] | None |  |  | Shimadzu TOC-L | None |  |  | Shimadzu TOC-L | None |  |  |  | None |  |  |  | None |  |  | IC Anionen | None |  |  |  | None |  |  | IC Anionen | None |  |  |  | None |  |  |  | None |  |  | IC Anionen | None |  |  | IC Kationen | None |  |  |  | None |  |  | IC Kationen | None |  |  | IC Kationen | None |  |  | IC Kationen | None |  |  |  | None |  |  |  | None |  |  |  | None |  |  |  | None |  |  | SOP 45-34 | None |  |  |  | None |  |  |  | None |  |  | WTW Multimeter 3430 with FDO 925 | None |  |  |  | None |  |  | SOP 45-09 | None |  |  | SOP 45-09 (SOP muss noch angepasst werden für VSS) | None |  |  | IC Organic Acids | None |  |  | IC Organic Acids | None |  |  | IC Organic Acids | None |  |  | IC Organic Acids | None |  |  | IC Organic Acids | None |  |  | IC Organic Acids | None |  |  | IC Organic Acids | None |  |  | IC Organic Acids | None |  |  | LC-MS | None
[12 empty] | None |  |  | Shimadzu TOC-L | None |  |  | Shimadzu TOC-L | None |  |  |  | None |  |  |  | None |  |  | IC Anionen | None |  |  |  | None |  |  | IC Anionen | None |  |  |  | None |  |  |  | None |  |  | IC Anionen | None |  |  | IC Kationen | None |  |  |  | None |  |  | IC Kationen | None |  |  | IC Kationen | None |  |  | IC Kationen | None |  |  |  | None |  |  |  | None |  |  |  | None |  |  |  | None |  |  | SOP 45-34 | None |  |  |  | None |  |  |  | None |  |  | WTW Multimeter 3430 with FDO 925 | None |  |  |  | None |  |  | SOP 45-09 | None |  |  | SOP 45-09 (SOP muss noch angepasst werden für VSS) | None |  |  | IC Organic Acids | None |  |  | IC Organic Acids | None |  |  | IC Organic Acids | None |  |  | IC Organic Acids | None |  |  | IC Organic Acids | None |  |  | IC Organic Acids | None |  |  | IC Organic Acids | None |  |  | IC Organic Acids | None |  |  | LC-MS | None
[12 empty] | None |  |  | Shimadzu TOC-L | None |  |  | Shimadzu TOC-L | None |  |  |  | None |  |  |  | None |  |  | IC Anionen | None |  |  |  | None |  |  | IC Anionen | None |  |  |  | None |  |  |  | None |  |  | IC Anionen | None |  |  | IC Kationen | None |  |  |  | None |  |  | IC Kationen | None |  |  | IC Kationen | None |  |  | IC Kationen | None |  |  |  | None |  |  |  | None |  |  |  | None |  |  |  | None |  |  | SOP 45-34 | None |  |  |  | None |  |  |  | None |  |  | WTW Multimeter 3430 with FDO 925 | None |  |  |  | None |  |  | SOP 45-09 | None |  |  | SOP 45-09 (SOP muss noch angepasst werden für VSS) | None |  |  | IC Organic Acids | None |  |  | IC Organic Acids | None |  |  | IC Organic Acids | None |  |  | IC Organic Acids | None |  |  | IC Organic Acids | None |  |  | IC Organic Acids | None |  |  | IC Organic Acids | None |  |  | IC Organic Acids | None |  |  | LC-MS | None
[12 empty] | None |  |  | Shimadzu TOC-L | None |  |  | Shimadzu TOC-L | None |  |  |  | None |  |  |  | None |  |  | IC Anionen | None |  |  |  | None |  |  | IC Anionen | None |  |  |  | None |  |  |  | None |  |  | IC Anionen | None |  |  | IC Kationen | None |  |  |  | None |  |  | IC Kationen | None |  |  | IC Kationen | None |  |  | IC Kationen | None |  |  |  | None |  |  |  | None |  |  |  | None |  |  |  | None |  |  | SOP 45-34 | None |  |  |  | None |  |  |  | None |  |  | WTW Multimeter 3430 with FDO 925 | None |  |  |  | None |  |  | SOP 45-09 | None |  |  | SOP 45-09 (SOP muss noch angepasst werden für VSS) | None |  |  | IC Organic Acids | None |  |  | IC Organic Acids | None |  |  | IC Organic Acids | None |  |  | IC Organic Acids | None |  |  | IC Organic Acids | None |  |  | IC Organic Acids | None |  |  | IC Organic Acids | None |  |  | IC Organic Acids | None |  |  | LC-MS | None
[12 empty] | None |  |  | Shimadzu TOC-L | None |  |  | Shimadzu TOC-L | None |  |  |  | None |  |  |  | None |  |  | IC Anionen | None |  |  |  | None |  |  | IC Anionen | None |  |  |  | None |  |  |  | None |  |  | IC Anionen | None |  |  | IC Kationen | None |  |  |  | None |  |  | IC Kationen | None |  |  | IC Kationen | None |  |  | IC Kationen | None |  |  |  | None |  |  |  | None |  |  |  | None |  |  |  | None |  |  | SOP 45-34 | None |  |  |  | None |  |  |  | None |  |  | WTW Multimeter 3430 with FDO 925 | None |  |  |  | None |  |  | SOP 45-09 | None |  |  | SOP 45-09 (SOP muss noch angepasst werden für VSS) | None |  |  | IC Organic Acids | None |  |  | IC Organic Acids | None |  |  | IC Organic Acids | None |  |  | IC Organic Acids | None |  |  | IC Organic Acids | None |  |  | IC Organic Acids | None |  |  | IC Organic Acids | None |  |  | IC Organic Acids | None |  |  | LC-MS | None
[12 empty] | None |  |  | Shimadzu TOC-L | None |  |  | Shimadzu TOC-L | None |  |  |  | None |  |  |  | None |  |  | IC Anionen | None |  |  |  | None |  |  | IC Anionen | None |  |  |  | None |  |  |  | None |  |  | IC Anionen | None |  |  | IC Kationen | None |  |  |  | None |  |  | IC Kationen | None |  |  | IC Kationen | None |  |  | IC Kationen | None |  |  |  | None |  |  |  | None |  |  |  | None |  |  |  | None |  |  | SOP 45-34 | None |  |  |  | None |  |  |  | None |  |  | WTW Multimeter 3430 with FDO 925 | None |  |  |  | None |  |  | SOP 45-09 | None |  |  | SOP 45-09 (SOP muss noch angepasst werden für VSS) | None |  |  | IC Organic Acids | None |  |  | IC Organic Acids | None |  |  | IC Organic Acids | None |  |  | IC Organic Acids | None |  |  | IC Organic Acids | None |  |  | IC Organic Acids | None |  |  | IC Organic Acids | None |  |  | IC Organic Acids | None |  |  | LC-MS | None
[12 empty] | None |  |  | Shimadzu TOC-L | None |  |  | Shimadzu TOC-L | None |  |  |  | None |  |  |  | None |  |  | IC Anionen | None |  |  |  | None |  |  | IC Anionen | None |  |  |  | None |  |  |  | None |  |  | IC Anionen | None |  |  | IC Kationen | None |  |  |  | None |  |  | IC Kationen | None |  |  | IC Kationen | None |  |  | IC Kationen | None |  |  |  | None |  |  |  | None |  |  |  | None |  |  |  | None |  |  | SOP 45-34 | None |  |  |  | None |  |  |  | None |  |  | WTW Multimeter 3430 with FDO 925 | None |  |  |  | None |  |  | SOP 45-09 | None |  |  | SOP 45-09 (SOP muss noch angepasst werden für VSS) | None |  |  | IC Organic Acids | None |  |  | IC Organic Acids | None |  |  | IC Organic Acids | None |  |  | IC Organic Acids | None |  |  | IC Organic Acids | None |  |  | IC Organic Acids | None |  |  | IC Organic Acids | None |  |  | IC Organic Acids | None |  |  | LC-MS | None
[12 empty] | None |  |  | Shimadzu TOC-L | None |  |  | Shimadzu TOC-L | None |  |  |  | None |  |  |  | None |  |  | IC Anionen | None |  |  |  | None |  |  | IC Anionen | None |  |  |  | None |  |  |  | None |  |  | IC Anionen | None |  |  | IC Kationen | None |  |  |  | None |  |  | IC Kationen | None |  |  | IC Kationen | None |  |  | IC Kationen | None |  |  |  | None |  |  |  | None |  |  |  | None |  |  |  | None |  |  | SOP 45-34 | None |  |  |  | None |  |  |  | None |  |  | WTW Multimeter 3430 with FDO 925 | None |  |  |  | None |  |  | SOP 45-09 | None |  |  | SOP 45-09 (SOP muss noch angepasst werden für VSS) | None |  |  | IC Organic Acids | None |  |  | IC Organic Acids | None |  |  | IC Organic Acids | None |  |  | IC Organic Acids | None |  |  | IC Organic Acids | None |  |  | IC Organic Acids | None |  |  | IC Organic Acids | None |  |  | IC Organic Acids | None |  |  | LC-MS | None
[12 empty] | None |  |  | Shimadzu TOC-L | None |  |  | Shimadzu TOC-L | None |  |  |  | None |  |  |  | None |  |  | IC Anionen | None |  |  |  | None |  |  | IC Anionen | None |  |  |  | None |  |  |  | None |  |  | IC Anionen | None |  |  | IC Kationen | None |  |  |  | None |  |  | IC Kationen | None |  |  | IC Kationen | None |  |  | IC Kationen | None |  |  |  | None |  |  |  | None |  |  |  | None |  |  |  | None |  |  | SOP 45-34 | None |  |  |  | None |  |  |  | None |  |  | WTW Multimeter 3430 with FDO 925 | None |  |  |  | None |  |  | SOP 45-09 | None |  |  | SOP 45-09 (SOP muss noch angepasst werden für VSS) | None |  |  | IC Organic Acids | None |  |  | IC Organic Acids | None |  |  | IC Organic Acids | None |  |  | IC Organic Acids | None |  |  | IC Organic Acids | None |  |  | IC Organic Acids | None |  |  | IC Organic Acids | None |  |  | IC Organic Acids | None |  |  | LC-MS | None
[12 empty] | None |  |  | Shimadzu TOC-L | None |  |  | Shimadzu TOC-L | None |  |  |  | None |  |  |  | None |  |  | IC Anionen | None |  |  |  | None |  |  | IC Anionen | None |  |  |  | None |  |  |  | None |  |  | IC Anionen | None |  |  | IC Kationen | None |  |  |  | None |  |  | IC Kationen | None |  |  | IC Kationen | None |  |  | IC Kationen | None |  |  |  | None |  |  |  | None |  |  |  | None |  |  |  | None |  |  | SOP 45-34 | None |  |  |  | None |  |  |  | None |  |  | WTW Multimeter 3430 with FDO 925 | None |  |  |  | None |  |  | SOP 45-09 | None |  |  | SOP 45-09 (SOP muss noch angepasst werden für VSS) | None |  |  | IC Organic Acids | None |  |  | IC Organic Acids | None |  |  | IC Organic Acids | None |  |  | IC Organic Acids | None |  |  | IC Organic Acids | None |  |  | IC Organic Acids | None |  |  | IC Organic Acids | None |  |  | IC Organic Acids | None |  |  | LC-MS | None
[12 empty] | None |  |  | Shimadzu TOC-L | None |  |  | Shimadzu TOC-L | None |  |  |  | None |  |  |  | None |  |  | IC Anionen | None |  |  |  | None |  |  | IC Anionen | None |  |  |  | None |  |  |  | None |  |  | IC Anionen | None |  |  | IC Kationen | None |  |  |  | None |  |  | IC Kationen | None |  |  | IC Kationen | None |  |  | IC Kationen | None |  |  |  | None |  |  |  | None |  |  |  | None |  |  |  | None |  |  | SOP 45-34 | None |  |  |  | None |  |  |  | None |  |  | WTW Multimeter 3430 with FDO 925 | None |  |  |  | None |  |  | SOP 45-09 | None |  |  | SOP 45-09 (SOP muss noch angepasst werden für VSS) | None |  |  | IC Organic Acids | None |  |  | IC Organic Acids | None |  |  | IC Organic Acids | None |  |  | IC Organic Acids | None |  |  | IC Organic Acids | None |  |  | IC Organic Acids | None |  |  | IC Organic Acids | None |  |  | IC Organic Acids | None |  |  | LC-MS | None
[12 empty] | None |  |  | Shimadzu TOC-L | None |  |  | Shimadzu TOC-L | None |  |  |  | None |  |  |  | None |  |  | IC Anionen | None |  |  |  | None |  |  | IC Anionen | None |  |  |  | None |  |  |  | None |  |  | IC Anionen | None |  |  | IC Kationen | None |  |  |  | None |  |  | IC Kationen | None |  |  | IC Kationen | None |  |  | IC Kationen | None |  |  |  | None |  |  |  | None |  |  |  | None |  |  |  | None |  |  | SOP 45-34 | None |  |  |  | None |  |  |  | None |  |  | WTW Multimeter 3430 with FDO 925 | None |  |  |  | None |  |  | SOP 45-09 | None |  |  | SOP 45-09 (SOP muss noch angepasst werden für VSS) | None |  |  | IC Organic Acids | None |  |  | IC Organic Acids | None |  |  | IC Organic Acids | None |  |  | IC Organic Acids | None |  |  | IC Organic Acids | None |  |  | IC Organic Acids | None |  |  | IC Organic Acids | None |  |  | IC Organic Acids | None |  |  | LC-MS | None
[12 empty] | None |  |  | Shimadzu TOC-L | None |  |  | Shimadzu TOC-L | None |  |  |  | None |  |  |  | None |  |  | IC Anionen | None |  |  |  | None |  |  | IC Anionen | None |  |  |  | None |  |  |  | None |  |  | IC Anionen | None |  |  | IC Kationen | None |  |  |  | None |  |  | IC Kationen | None |  |  | IC Kationen | None |  |  | IC Kationen | None |  |  |  | None |  |  |  | None |  |  |  | None |  |  |  | None |  |  | SOP 45-34 | None |  |  |  | None |  |  |  | None |  |  | WTW Multimeter 3430 with FDO 925 | None |  |  |  | None |  |  | SOP 45-09 | None |  |  | SOP 45-09 (SOP muss noch angepasst werden für VSS) | None |  |  | IC Organic Acids | None |  |  | IC Organic Acids | None |  |  | IC Organic Acids | None |  |  | IC Organic Acids | None |  |  | IC Organic Acids | None |  |  | IC Organic Acids | None |  |  | IC Organic Acids | None |  |  | IC Organic Acids | None |  |  | LC-MS | None
[12 empty] | None |  |  | Shimadzu TOC-L | None |  |  | Shimadzu TOC-L | None |  |  |  | None |  |  |  | None |  |  | IC Anionen | None |  |  |  | None |  |  | IC Anionen | None |  |  |  | None |  |  |  | None |  |  | IC Anionen | None |  |  | IC Kationen | None |  |  |  | None |  |  | IC Kationen | None |  |  | IC Kationen | None |  |  | IC Kationen | None |  |  |  | None |  |  |  | None |  |  |  | None |  |  |  | None |  |  | SOP 45-34 | None |  |  |  | None |  |  |  | None |  |  | WTW Multimeter 3430 with FDO 925 | None |  |  |  | None |  |  | SOP 45-09 | None |  |  | SOP 45-09 (SOP muss noch angepasst werden für VSS) | None |  |  | IC Organic Acids | None |  |  | IC Organic Acids | None |  |  | IC Organic Acids | None |  |  | IC Organic Acids | None |  |  | IC Organic Acids | None |  |  | IC Organic Acids | None |  |  | IC Organic Acids | None |  |  | IC Organic Acids | None |  |  | LC-MS | None
[12 empty] | None |  |  | Shimadzu TOC-L | None |  |  | Shimadzu TOC-L | None |  |  |  | None |  |  |  | None |  |  | IC Anionen | None |  |  |  | None |  |  | IC Anionen | None |  |  |  | None |  |  |  | None |  |  | IC Anionen | None |  |  | IC Kationen | None |  |  |  | None |  |  | IC Kationen | None |  |  | IC Kationen | None |  |  | IC Kationen | None |  |  |  | None |  |  |  | None |  |  |  | None |  |  |  | None |  |  | SOP 45-34 | None |  |  |  | None |  |  |  | None |  |  | WTW Multimeter 3430 with FDO 925 | None |  |  |  | None |  |  | SOP 45-09 | None |  |  | SOP 45-09 (SOP muss noch angepasst werden für VSS) | None |  |  | IC Organic Acids | None |  |  | IC Organic Acids | None |  |  | IC Organic Acids | None |  |  | IC Organic Acids | None |  |  | IC Organic Acids | None |  |  | IC Organic Acids | None |  |  | IC Organic Acids | None |  |  | IC Organic Acids | None |  |  | LC-MS | None
[12 empty] | None |  |  | Shimadzu TOC-L | None |  |  | Shimadzu TOC-L | None |  |  |  | None |  |  |  | None |  |  | IC Anionen | None |  |  |  | None |  |  | IC Anionen | None |  |  |  | None |  |  |  | None |  |  | IC Anionen | None |  |  | IC Kationen | None |  |  |  | None |  |  | IC Kationen | None |  |  | IC Kationen | None |  |  | IC Kationen | None |  |  |  | None |  |  |  | None |  |  |  | None |  |  |  | None |  |  | SOP 45-34 | None |  |  |  | None |  |  |  | None |  |  | WTW Multimeter 3430 with FDO 925 | None |  |  |  | None |  |  | SOP 45-09 | None |  |  | SOP 45-09 (SOP muss noch angepasst werden für VSS) | None |  |  | IC Organic Acids | None |  |  | IC Organic Acids | None |  |  | IC Organic Acids | None |  |  | IC Organic Acids | None |  |  | IC Organic Acids | None |  |  | IC Organic Acids | None |  |  | IC Organic Acids | None |  |  | IC Organic Acids | None |  |  | LC-MS | None
[12 empty] | None |  |  | Shimadzu TOC-L | None |  |  | Shimadzu TOC-L | None |  |  |  | None |  |  |  | None |  |  | IC Anionen | None |  |  |  | None |  |  | IC Anionen | None |  |  |  | None |  |  |  | None |  |  | IC Anionen | None |  |  | IC Kationen | None |  |  |  | None |  |  | IC Kationen | None |  |  | IC Kationen | None |  |  | IC Kationen | None |  |  |  | None |  |  |  | None |  |  |  | None |  |  |  | None |  |  | SOP 45-34 | None |  |  |  | None |  |  |  | None |  |  | WTW Multimeter 3430 with FDO 925 | None |  |  |  | None |  |  | SOP 45-09 | None |  |  | SOP 45-09 (SOP muss noch angepasst werden für VSS) | None |  |  | IC Organic Acids | None |  |  | IC Organic Acids | None |  |  | IC Organic Acids | None |  |  | IC Organic Acids | None |  |  | IC Organic Acids | None |  |  | IC Organic Acids | None |  |  | IC Organic Acids | None |  |  | IC Organic Acids | None |  |  | LC-MS | None
[12 empty] | None |  |  | Shimadzu TOC-L | None |  |  | Shimadzu TOC-L | None |  |  |  | None |  |  |  | None |  |  | IC Anionen | None |  |  |  | None |  |  | IC Anionen | None |  |  |  | None |  |  |  | None |  |  | IC Anionen | None |  |  | IC Kationen | None |  |  |  | None |  |  | IC Kationen | None |  |  | IC Kationen | None |  |  | IC Kationen | None |  |  |  | None |  |  |  | None |  |  |  | None |  |  |  | None |  |  | SOP 45-34 | None |  |  |  | None |  |  |  | None |  |  | WTW Multimeter 3430 with FDO 925 | None |  |  |  | None |  |  | SOP 45-09 | None |  |  | SOP 45-09 (SOP muss noch angepasst werden für VSS) | None |  |  | IC Organic Acids | None |  |  | IC Organic Acids | None |  |  | IC Organic Acids | None |  |  | IC Organic Acids | None |  |  | IC Organic Acids | None |  |  | IC Organic Acids | None |  |  | IC Organic Acids | None |  |  | IC Organic Acids | None |  |  | LC-MS | None
[12 empty] | None |  |  | Shimadzu TOC-L | None |  |  | Shimadzu TOC-L | None |  |  |  | None |  |  |  | None |  |  | IC Anionen | None |  |  |  | None |  |  | IC Anionen | None |  |  |  | None |  |  |  | None |  |  | IC Anionen | None |  |  | IC Kationen | None |  |  |  | None |  |  | IC Kationen | None |  |  | IC Kationen | None |  |  | IC Kationen | None |  |  |  | None |  |  |  | None |  |  |  | None |  |  |  | None |  |  | SOP 45-34 | None |  |  |  | None |  |  |  | None |  |  | WTW Multimeter 3430 with FDO 925 | None |  |  |  | None |  |  | SOP 45-09 | None |  |  | SOP 45-09 (SOP muss noch angepasst werden für VSS) | None |  |  | IC Organic Acids | None |  |  | IC Organic Acids | None |  |  | IC Organic Acids | None |  |  | IC Organic Acids | None |  |  | IC Organic Acids | None |  |  | IC Organic Acids | None |  |  | IC Organic Acids | None |  |  | IC Organic Acids | None |  |  | LC-MS | None
[12 empty] | None |  |  | Shimadzu TOC-L | None |  |  | Shimadzu TOC-L | None |  |  |  | None |  |  |  | None |  |  | IC Anionen | None |  |  |  | None |  |  | IC Anionen | None |  |  |  | None |  |  |  | None |  |  | IC Anionen | None |  |  | IC Kationen | None |  |  |  | None |  |  | IC Kationen | None |  |  | IC Kationen | None |  |  | IC Kationen | None |  |  |  | None |  |  |  | None |  |  |  | None |  |  |  | None |  |  | SOP 45-34 | None |  |  |  | None |  |  |  | None |  |  | WTW Multimeter 3430 with FDO 925 | None |  |  |  | None |  |  | SOP 45-09 | None |  |  | SOP 45-09 (SOP muss noch angepasst werden für VSS) | None |  |  | IC Organic Acids | None |  |  | IC Organic Acids | None |  |  | IC Organic Acids | None |  |  | IC Organic Acids | None |  |  | IC Organic Acids | None |  |  | IC Organic Acids | None |  |  | IC Organic Acids | None |  |  | IC Organic Acids | None |  |  | LC-MS | None
[12 empty] | None |  |  | Shimadzu TOC-L | None |  |  | Shimadzu TOC-L | None |  |  |  | None |  |  |  | None |  |  | IC Anionen | None |  |  |  | None |  |  | IC Anionen | None |  |  |  | None |  |  |  | None |  |  | IC Anionen | None |  |  | IC Kationen | None |  |  |  | None |  |  | IC Kationen | None |  |  | IC Kationen | None |  |  | IC Kationen | None |  |  |  | None |  |  |  | None |  |  |  | None |  |  |  | None |  |  | SOP 45-34 | None |  |  |  | None |  |  |  | None |  |  | WTW Multimeter 3430 with FDO 925 | None |  |  |  | None |  |  | SOP 45-09 | None |  |  | SOP 45-09 (SOP muss noch angepasst werden für VSS) | None |  |  | IC Organic Acids | None |  |  | IC Organic Acids | None |  |  | IC Organic Acids | None |  |  | IC Organic Acids | None |  |  | IC Organic Acids | None |  |  | IC Organic Acids | None |  |  | IC Organic Acids | None |  |  | IC Organic Acids | None |  |  | LC-MS | None
[12 empty] | None |  |  | Shimadzu TOC-L | None |  |  | Shimadzu TOC-L | None |  |  |  | None |  |  |  | None |  |  | IC Anionen | None |  |  |  | None |  |  | IC Anionen | None |  |  |  | None |  |  |  | None |  |  | IC Anionen | None |  |  | IC Kationen | None |  |  |  | None |  |  | IC Kationen | None |  |  | IC Kationen | None |  |  | IC Kationen | None |  |  |  | None |  |  |  | None |  |  |  | None |  |  |  | None |  |  | SOP 45-34 | None |  |  |  | None |  |  |  | None |  |  | WTW Multimeter 3430 with FDO 925 | None |  |  |  | None |  |  | SOP 45-09 | None |  |  | SOP 45-09 (SOP muss noch angepasst werden für VSS) | None |  |  | IC Organic Acids | None |  |  | IC Organic Acids | None |  |  | IC Organic Acids | None |  |  | IC Organic Acids | None |  |  | IC Organic Acids | None |  |  | IC Organic Acids | None |  |  | IC Organic Acids | None |  |  | IC Organic Acids | None |  |  | LC-MS | None
[12 empty] | None |  |  | Shimadzu TOC-L | None |  |  | Shimadzu TOC-L | None |  |  |  | None |  |  |  | None |  |  | IC Anionen | None |  |  |  | None |  |  | IC Anionen | None |  |  |  | None |  |  |  | None |  |  | IC Anionen | None |  |  | IC Kationen | None |  |  |  | None |  |  | IC Kationen | None |  |  | IC Kationen | None |  |  | IC Kationen | None |  |  |  | None |  |  |  | None |  |  |  | None |  |  |  | None |  |  | SOP 45-34 | None |  |  |  | None |  |  |  | None |  |  | WTW Multimeter 3430 with FDO 925 | None |  |  |  | None |  |  | SOP 45-09 | None |  |  | SOP 45-09 (SOP muss noch angepasst werden für VSS) | None |  |  | IC Organic Acids | None |  |  | IC Organic Acids | None |  |  | IC Organic Acids | None |  |  | IC Organic Acids | None |  |  | IC Organic Acids | None |  |  | IC Organic Acids | None |  |  | IC Organic Acids | None |  |  | IC Organic Acids | None |  |  | LC-MS | None
[12 empty] | None |  |  | Shimadzu TOC-L | None |  |  | Shimadzu TOC-L | None |  |  |  | None |  |  |  | None |  |  | IC Anionen | None |  |  |  | None |  |  | IC Anionen | None |  |  |  | None |  |  |  | None |  |  | IC Anionen | None |  |  | IC Kationen | None |  |  |  | None |  |  | IC Kationen | None |  |  | IC Kationen | None |  |  | IC Kationen | None |  |  |  | None |  |  |  | None |  |  |  | None |  |  |  | None |  |  | SOP 45-34 | None |  |  |  | None |  |  |  | None |  |  | WTW Multimeter 3430 with FDO 925 | None |  |  |  | None |  |  | SOP 45-09 | None |  |  | SOP 45-09 (SOP muss noch angepasst werden für VSS) | None |  |  | IC Organic Acids | None |  |  | IC Organic Acids | None |  |  | IC Organic Acids | None |  |  | IC Organic Acids | None |  |  | IC Organic Acids | None |  |  | IC Organic Acids | None |  |  | IC Organic Acids | None |  |  | IC Organic Acids | None |  |  | LC-MS | None
[12 empty] | None |  |  | Shimadzu TOC-L | None |  |  | Shimadzu TOC-L | None |  |  |  | None |  |  |  | None |  |  | IC Anionen | None |  |  |  | None |  |  | IC Anionen | None |  |  |  | None |  |  |  | None |  |  | IC Anionen | None |  |  | IC Kationen | None |  |  |  | None |  |  | IC Kationen | None |  |  | IC Kationen | None |  |  | IC Kationen | None |  |  |  | None |  |  |  | None |  |  |  | None |  |  |  | None |  |  | SOP 45-34 | None |  |  |  | None |  |  |  | None |  |  | WTW Multimeter 3430 with FDO 925 | None |  |  |  | None |  |  | SOP 45-09 | None |  |  | SOP 45-09 (SOP muss noch angepasst werden für VSS) | None |  |  | IC Organic Acids | None |  |  | IC Organic Acids | None |  |  | IC Organic Acids | None |  |  | IC Organic Acids | None |  |  | IC Organic Acids | None |  |  | IC Organic Acids | None |  |  | IC Organic Acids | None |  |  | IC Organic Acids | None |  |  | LC-MS | None
[12 empty] | None |  |  | Shimadzu TOC-L | None |  |  | Shimadzu TOC-L | None |  |  |  | None |  |  |  | None |  |  | IC Anionen | None |  |  |  | None |  |  | IC Anionen | None |  |  |  | None |  |  |  | None |  |  | IC Anionen | None |  |  | IC Kationen | None |  |  |  | None |  |  | IC Kationen | None |  |  | IC Kationen | None |  |  | IC Kationen | None |  |  |  | None |  |  |  | None |  |  |  | None |  |  |  | None |  |  | SOP 45-34 | None |  |  |  | None |  |  |  | None |  |  | WTW Multimeter 3430 with FDO 925 | None |  |  |  | None |  |  | SOP 45-09 | None |  |  | SOP 45-09 (SOP muss noch angepasst werden für VSS) | None |  |  | IC Organic Acids | None |  |  | IC Organic Acids | None |  |  | IC Organic Acids | None |  |  | IC Organic Acids | None |  |  | IC Organic Acids | None |  |  | IC Organic Acids | None |  |  | IC Organic Acids | None |  |  | IC Organic Acids | None |  |  | LC-MS | None
[12 empty] | None |  |  | Shimadzu TOC-L | None |  |  | Shimadzu TOC-L | None |  |  |  | None |  |  |  | None |  |  | IC Anionen | None |  |  |  | None |  |  | IC Anionen | None |  |  |  | None |  |  |  | None |  |  | IC Anionen | None |  |  | IC Kationen | None |  |  |  | None |  |  | IC Kationen | None |  |  | IC Kationen | None |  |  | IC Kationen | None |  |  |  | None |  |  |  | None |  |  |  | None |  |  |  | None |  |  | SOP 45-34 | None |  |  |  | None |  |  |  | None |  |  | WTW Multimeter 3430 with FDO 925 | None |  |  |  | None |  |  | SOP 45-09 | None |  |  | SOP 45-09 (SOP muss noch angepasst werden für VSS) | None |  |  | IC Organic Acids | None |  |  | IC Organic Acids | None |  |  | IC Organic Acids | None |  |  | IC Organic Acids | None |  |  | IC Organic Acids | None |  |  | IC Organic Acids | None |  |  | IC Organic Acids | None |  |  | IC Organic Acids | None |  |  | LC-MS | None
[12 empty] | None |  |  | Shimadzu TOC-L | None |  |  | Shimadzu TOC-L | None |  |  |  | None |  |  |  | None |  |  | IC Anionen | None |  |  |  | None |  |  | IC Anionen | None |  |  |  | None |  |  |  | None |  |  | IC Anionen | None |  |  | IC Kationen | None |  |  |  | None |  |  | IC Kationen | None |  |  | IC Kationen | None |  |  | IC Kationen | None |  |  |  | None |  |  |  | None |  |  |  | None |  |  |  | None |  |  | SOP 45-34 | None |  |  |  | None |  |  |  | None |  |  | WTW Multimeter 3430 with FDO 925 | None |  |  |  | None |  |  | SOP 45-09 | None |  |  | SOP 45-09 (SOP muss noch angepasst werden für VSS) | None |  |  | IC Organic Acids | None |  |  | IC Organic Acids | None |  |  | IC Organic Acids | None |  |  | IC Organic Acids | None |  |  | IC Organic Acids | None |  |  | IC Organic Acids | None |  |  | IC Organic Acids | None |  |  | IC Organic Acids | None |  |  | LC-MS | None
[12 empty] | None |  |  | Shimadzu TOC-L | None |  |  | Shimadzu TOC-L | None |  |  |  | None |  |  |  | None |  |  | IC Anionen | None |  |  |  | None |  |  | IC Anionen | None |  |  |  | None |  |  |  | None |  |  | IC Anionen | None |  |  | IC Kationen | None |  |  |  | None |  |  | IC Kationen | None |  |  | IC Kationen | None |  |  | IC Kationen | None |  |  |  | None |  |  |  | None |  |  |  | None |  |  |  | None |  |  | SOP 45-34 | None |  |  |  | None |  |  |  | None |  |  | WTW Multimeter 3430 with FDO 925 | None |  |  |  | None |  |  | SOP 45-09 | None |  |  | SOP 45-09 (SOP muss noch angepasst werden für VSS) | None |  |  | IC Organic Acids | None |  |  | IC Organic Acids | None |  |  | IC Organic Acids | None |  |  | IC Organic Acids | None |  |  | IC Organic Acids | None |  |  | IC Organic Acids | None |  |  | IC Organic Acids | None |  |  | IC Organic Acids | None |  |  | LC-MS | None
[12 empty] | None |  |  | Shimadzu TOC-L | None |  |  | Shimadzu TOC-L | None |  |  |  | None |  |  |  | None |  |  | IC Anionen | None |  |  |  | None |  |  | IC Anionen | None |  |  |  | None |  |  |  | None |  |  | IC Anionen | None |  |  | IC Kationen | None |  |  |  | None |  |  | IC Kationen | None |  |  | IC Kationen | None |  |  | IC Kationen | None |  |  |  | None |  |  |  | None |  |  |  | None |  |  |  | None |  |  | SOP 45-34 | None |  |  |  | None |  |  |  | None |  |  | WTW Multimeter 3430 with FDO 925 | None |  |  |  | None |  |  | SOP 45-09 | None |  |  | SOP 45-09 (SOP muss noch angepasst werden für VSS) | None |  |  | IC Organic Acids | None |  |  | IC Organic Acids | None |  |  | IC Organic Acids | None |  |  | IC Organic Acids | None |  |  | IC Organic Acids | None |  |  | IC Organic Acids | None |  |  | IC Organic Acids | None |  |  | IC Organic Acids | None |  |  | LC-MS | None
[12 empty] | None |  |  | Shimadzu TOC-L | None |  |  | Shimadzu TOC-L | None |  |  |  | None |  |  |  | None |  |  | IC Anionen | None |  |  |  | None |  |  | IC Anionen | None |  |  |  | None |  |  |  | None |  |  | IC Anionen | None |  |  | IC Kationen | None |  |  |  | None |  |  | IC Kationen | None |  |  | IC Kationen | None |  |  | IC Kationen | None |  |  |  | None |  |  |  | None |  |  |  | None |  |  |  | None |  |  | SOP 45-34 | None |  |  |  | None |  |  |  | None |  |  | WTW Multimeter 3430 with FDO 925 | None |  |  |  | None |  |  | SOP 45-09 | None |  |  | SOP 45-09 (SOP muss noch angepasst werden für VSS) | None |  |  | IC Organic Acids | None |  |  | IC Organic Acids | None |  |  | IC Organic Acids | None |  |  | IC Organic Acids | None |  |  | IC Organic Acids | None |  |  | IC Organic Acids | None |  |  | IC Organic Acids | None |  |  | IC Organic Acids | None |  |  | LC-MS | None
[12 empty] | None |  |  | Shimadzu TOC-L | None |  |  | Shimadzu TOC-L | None |  |  |  | None |  |  |  | None |  |  | IC Anionen | None |  |  |  | None |  |  | IC Anionen | None |  |  |  | None |  |  |  | None |  |  | IC Anionen | None |  |  | IC Kationen | None |  |  |  | None |  |  | IC Kationen | None |  |  | IC Kationen | None |  |  | IC Kationen | None |  |  |  | None |  |  |  | None |  |  |  | None |  |  |  | None |  |  | SOP 45-34 | None |  |  |  | None |  |  |  | None |  |  | WTW Multimeter 3430 with FDO 925 | None |  |  |  | None |  |  | SOP 45-09 | None |  |  | SOP 45-09 (SOP muss noch angepasst werden für VSS) | None |  |  | IC Organic Acids | None |  |  | IC Organic Acids | None |  |  | IC Organic Acids | None |  |  | IC Organic Acids | None |  |  | IC Organic Acids | None |  |  | IC Organic Acids | None |  |  | IC Organic Acids | None |  |  | IC Organic Acids | None |  |  | LC-MS | None
[12 empty] | None |  |  | Shimadzu TOC-L | None |  |  | Shimadzu TOC-L | None |  |  |  | None |  |  |  | None |  |  | IC Anionen | None |  |  |  | None |  |  | IC Anionen | None |  |  |  | None |  |  |  | None |  |  | IC Anionen | None |  |  | IC Kationen | None |  |  |  | None |  |  | IC Kationen | None |  |  | IC Kationen | None |  |  | IC Kationen | None |  |  |  | None |  |  |  | None |  |  |  | None |  |  |  | None |  |  | SOP 45-34 | None |  |  |  | None |  |  |  | None |  |  | WTW Multimeter 3430 with FDO 925 | None |  |  |  | None |  |  | SOP 45-09 | None |  |  | SOP 45-09 (SOP muss noch angepasst werden für VSS) | None |  |  | IC Organic Acids | None |  |  | IC Organic Acids | None |  |  | IC Organic Acids | None |  |  | IC Organic Acids | None |  |  | IC Organic Acids | None |  |  | IC Organic Acids | None |  |  | IC Organic Acids | None |  |  | IC Organic Acids | None |  |  | LC-MS | None
[12 empty] | None |  |  | Shimadzu TOC-L | None |  |  | Shimadzu TOC-L | None |  |  |  | None |  |  |  | None |  |  | IC Anionen | None |  |  |  | None |  |  | IC Anionen | None |  |  |  | None |  |  |  | None |  |  | IC Anionen | None |  |  | IC Kationen | None |  |  |  | None |  |  | IC Kationen | None |  |  | IC Kationen | None |  |  | IC Kationen | None |  |  |  | None |  |  |  | None |  |  |  | None |  |  |  | None |  |  | SOP 45-34 | None |  |  |  | None |  |  |  | None |  |  | WTW Multimeter 3430 with FDO 925 | None |  |  |  | None |  |  | SOP 45-09 | None |  |  | SOP 45-09 (SOP muss noch angepasst werden für VSS) | None |  |  | IC Organic Acids | None |  |  | IC Organic Acids | None |  |  | IC Organic Acids | None |  |  | IC Organic Acids | None |  |  | IC Organic Acids | None |  |  | IC Organic Acids | None |  |  | IC Organic Acids | None |  |  | IC Organic Acids | None |  |  | LC-MS | None
[12 empty] | None |  |  | Shimadzu TOC-L | None |  |  | Shimadzu TOC-L | None |  |  |  | None |  |  |  | None |  |  | IC Anionen | None |  |  |  | None |  |  | IC Anionen | None |  |  |  | None |  |  |  | None |  |  | IC Anionen | None |  |  | IC Kationen | None |  |  |  | None |  |  | IC Kationen | None |  |  | IC Kationen | None |  |  | IC Kationen | None |  |  |  | None |  |  |  | None |  |  |  | None |  |  |  | None |  |  | SOP 45-34 | None |  |  |  | None |  |  |  | None |  |  | WTW Multimeter 3430 with FDO 925 | None |  |  |  | None |  |  | SOP 45-09 | None |  |  | SOP 45-09 (SOP muss noch angepasst werden für VSS) | None |  |  | IC Organic Acids | None |  |  | IC Organic Acids | None |  |  | IC Organic Acids | None |  |  | IC Organic Acids | None |  |  | IC Organic Acids | None |  |  | IC Organic Acids | None |  |  | IC Organic Acids | None |  |  | IC Organic Acids | None |  |  | LC-MS | None
[12 empty] | None |  |  | Shimadzu TOC-L | None |  |  | Shimadzu TOC-L | None |  |  |  | None |  |  |  | None |  |  | IC Anionen | None |  |  |  | None |  |  | IC Anionen | None |  |  |  | None |  |  |  | None |  |  | IC Anionen | None |  |  | IC Kationen | None |  |  |  | None |  |  | IC Kationen | None |  |  | IC Kationen | None |  |  | IC Kationen | None |  |  |  | None |  |  |  | None |  |  |  | None |  |  |  | None |  |  | SOP 45-34 | None |  |  |  | None |  |  |  | None |  |  | WTW Multimeter 3430 with FDO 925 | None |  |  |  | None |  |  | SOP 45-09 | None |  |  | SOP 45-09 (SOP muss noch angepasst werden für VSS) | None |  |  | IC Organic Acids | None |  |  | IC Organic Acids | None |  |  | IC Organic Acids | None |  |  | IC Organic Acids | None |  |  | IC Organic Acids | None |  |  | IC Organic Acids | None |  |  | IC Organic Acids | None |  |  | IC Organic Acids | None |  |  | LC-MS | None
[12 empty] | None |  |  | Shimadzu TOC-L | None |  |  | Shimadzu TOC-L | None |  |  |  | None |  |  |  | None |  |  | IC Anionen | None |  |  |  | None |  |  | IC Anionen | None |  |  |  | None |  |  |  | None |  |  | IC Anionen | None |  |  | IC Kationen | None |  |  |  | None |  |  | IC Kationen | None |  |  | IC Kationen | None |  |  | IC Kationen | None |  |  |  | None |  |  |  | None |  |  |  | None |  |  |  | None |  |  | SOP 45-34 | None |  |  |  | None |  |  |  | None |  |  | WTW Multimeter 3430 with FDO 925 | None |  |  |  | None |  |  | SOP 45-09 | None |  |  | SOP 45-09 (SOP muss noch angepasst werden für VSS) | None |  |  | IC Organic Acids | None |  |  | IC Organic Acids | None |  |  | IC Organic Acids | None |  |  | IC Organic Acids | None |  |  | IC Organic Acids | None |  |  | IC Organic Acids | None |  |  | IC Organic Acids | None |  |  | IC Organic Acids | None |  |  | LC-MS | None
[12 empty] | None |  |  | Shimadzu TOC-L | None |  |  | Shimadzu TOC-L | None |  |  |  | None |  |  |  | None |  |  | IC Anionen | None |  |  |  | None |  |  | IC Anionen | None |  |  |  | None |  |  |  | None |  |  | IC Anionen | None |  |  | IC Kationen | None |  |  |  | None |  |  | IC Kationen | None |  |  | IC Kationen | None |  |  | IC Kationen | None |  |  |  | None |  |  |  | None |  |  |  | None |  |  |  | None |  |  | SOP 45-34 | None |  |  |  | None |  |  |  | None |  |  | WTW Multimeter 3430 with FDO 925 | None |  |  |  | None |  |  | SOP 45-09 | None |  |  | SOP 45-09 (SOP muss noch angepasst werden für VSS) | None |  |  | IC Organic Acids | None |  |  | IC Organic Acids | None |  |  | IC Organic Acids | None |  |  | IC Organic Acids | None |  |  | IC Organic Acids | None |  |  | IC Organic Acids | None |  |  | IC Organic Acids | None |  |  | IC Organic Acids | None |  |  | LC-MS | None
[12 empty] | None |  |  | Shimadzu TOC-L | None |  |  | Shimadzu TOC-L | None |  |  |  | None |  |  |  | None |  |  | IC Anionen | None |  |  |  | None |  |  | IC Anionen | None |  |  |  | None |  |  |  | None |  |  | IC Anionen | None |  |  | IC Kationen | None |  |  |  | None |  |  | IC Kationen | None |  |  | IC Kationen | None |  |  | IC Kationen | None |  |  |  | None |  |  |  | None |  |  |  | None |  |  |  | None |  |  | SOP 45-34 | None |  |  |  | None |  |  |  | None |  |  | WTW Multimeter 3430 with FDO 925 | None |  |  |  | None |  |  | SOP 45-09 | None |  |  | SOP 45-09 (SOP muss noch angepasst werden für VSS) | None |  |  | IC Organic Acids | None |  |  | IC Organic Acids | None |  |  | IC Organic Acids | None |  |  | IC Organic Acids | None |  |  | IC Organic Acids | None |  |  | IC Organic Acids | None |  |  | IC Organic Acids | None |  |  | IC Organic Acids | None |  |  | LC-MS | None
[12 empty] | None |  |  | Shimadzu TOC-L | None |  |  | Shimadzu TOC-L | None |  |  |  | None |  |  |  | None |  |  | IC Anionen | None |  |  |  | None |  |  | IC Anionen | None |  |  |  | None |  |  |  | None |  |  | IC Anionen | None |  |  | IC Kationen | None |  |  |  | None |  |  | IC Kationen | None |  |  | IC Kationen | None |  |  | IC Kationen | None |  |  |  | None |  |  |  | None |  |  |  | None |  |  |  | None |  |  | SOP 45-34 | None |  |  |  | None |  |  |  | None |  |  | WTW Multimeter 3430 with FDO 925 | None |  |  |  | None |  |  | SOP 45-09 | None |  |  | SOP 45-09 (SOP muss noch angepasst werden für VSS) | None |  |  | IC Organic Acids | None |  |  | IC Organic Acids | None |  |  | IC Organic Acids | None |  |  | IC Organic Acids | None |  |  | IC Organic Acids | None |  |  | IC Organic Acids | None |  |  | IC Organic Acids | None |  |  | IC Organic Acids | None |  |  | LC-MS | None
[12 empty] | None |  |  | Shimadzu TOC-L | None |  |  | Shimadzu TOC-L | None |  |  |  | None |  |  |  | None |  |  | IC Anionen | None |  |  |  | None |  |  | IC Anionen | None |  |  |  | None |  |  |  | None |  |  | IC Anionen | None |  |  | IC Kationen | None |  |  |  | None |  |  | IC Kationen | None |  |  | IC Kationen | None |  |  | IC Kationen | None |  |  |  | None |  |  |  | None |  |  |  | None |  |  |  | None |  |  | SOP 45-34 | None |  |  |  | None |  |  |  | None |  |  | WTW Multimeter 3430 with FDO 925 | None |  |  |  | None |  |  | SOP 45-09 | None |  |  | SOP 45-09 (SOP muss noch angepasst werden für VSS) | None |  |  | IC Organic Acids | None |  |  | IC Organic Acids | None |  |  | IC Organic Acids | None |  |  | IC Organic Acids | None |  |  | IC Organic Acids | None |  |  | IC Organic Acids | None |  |  | IC Organic Acids | None |  |  | IC Organic Acids | None |  |  | LC-MS | None
[12 empty] | None |  |  | Shimadzu TOC-L | None |  |  | Shimadzu TOC-L | None |  |  |  | None |  |  |  | None |  |  | IC Anionen | None |  |  |  | None |  |  | IC Anionen | None |  |  |  | None |  |  |  | None |  |  | IC Anionen | None |  |  | IC Kationen | None |  |  |  | None |  |  | IC Kationen | None |  |  | IC Kationen | None |  |  | IC Kationen | None |  |  |  | None |  |  |  | None |  |  |  | None |  |  |  | None |  |  | SOP 45-34 | None |  |  |  | None |  |  |  | None |  |  | WTW Multimeter 3430 with FDO 925 | None |  |  |  | None |  |  | SOP 45-09 | None |  |  | SOP 45-09 (SOP muss noch angepasst werden für VSS) | None |  |  | IC Organic Acids | None |  |  | IC Organic Acids | None |  |  | IC Organic Acids | None |  |  | IC Organic Acids | None |  |  | IC Organic Acids | None |  |  | IC Organic Acids | None |  |  | IC Organic Acids | None |  |  | IC Organic Acids | None |  |  | LC-MS | None
[12 empty] | None |  |  | Shimadzu TOC-L | None |  |  | Shimadzu TOC-L | None |  |  |  | None |  |  |  | None |  |  | IC Anionen | None |  |  |  | None |  |  | IC Anionen | None |  |  |  | None |  |  |  | None |  |  | IC Anionen | None |  |  | IC Kationen | None |  |  |  | None |  |  | IC Kationen | None |  |  | IC Kationen | None |  |  | IC Kationen | None |  |  |  | None |  |  |  | None |  |  |  | None |  |  |  | None |  |  | SOP 45-34 | None |  |  |  | None |  |  |  | None |  |  | WTW Multimeter 3430 with FDO 925 | None |  |  |  | None |  |  | SOP 45-09 | None |  |  | SOP 45-09 (SOP muss noch angepasst werden für VSS) | None |  |  | IC Organic Acids | None |  |  | IC Organic Acids | None |  |  | IC Organic Acids | None |  |  | IC Organic Acids | None |  |  | IC Organic Acids | None |  |  | IC Organic Acids | None |  |  | IC Organic Acids | None |  |  | IC Organic Acids | None |  |  | LC-MS | None
[12 empty] | None |  |  | Shimadzu TOC-L | None |  |  | Shimadzu TOC-L | None |  |  |  | None |  |  |  | None |  |  | IC Anionen | None |  |  |  | None |  |  | IC Anionen | None |  |  |  | None |  |  |  | None |  |  | IC Anionen | None |  |  | IC Kationen | None |  |  |  | None |  |  | IC Kationen | None |  |  | IC Kationen | None |  |  | IC Kationen | None |  |  |  | None |  |  |  | None |  |  |  | None |  |  |  | None |  |  | SOP 45-34 | None |  |  |  | None |  |  |  | None |  |  | WTW Multimeter 3430 with FDO 925 | None |  |  |  | None |  |  | SOP 45-09 | None |  |  | SOP 45-09 (SOP muss noch angepasst werden für VSS) | None |  |  | IC Organic Acids | None |  |  | IC Organic Acids | None |  |  | IC Organic Acids | None |  |  | IC Organic Acids | None |  |  | IC Organic Acids | None |  |  | IC Organic Acids | None |  |  | IC Organic Acids | None |  |  | IC Organic Acids | None |  |  | LC-MS | None
[12 empty] | None |  |  | Shimadzu TOC-L | None |  |  | Shimadzu TOC-L | None |  |  |  | None |  |  |  | None |  |  | IC Anionen | None |  |  |  | None |  |  | IC Anionen | None |  |  |  | None |  |  |  | None |  |  | IC Anionen | None |  |  | IC Kationen | None |  |  |  | None |  |  | IC Kationen | None |  |  | IC Kationen | None |  |  | IC Kationen | None |  |  |  | None |  |  |  | None |  |  |  | None |  |  |  | None |  |  | SOP 45-34 | None |  |  |  | None |  |  |  | None |  |  | WTW Multimeter 3430 with FDO 925 | None |  |  |  | None |  |  | SOP 45-09 | None |  |  | SOP 45-09 (SOP muss noch angepasst werden für VSS) | None |  |  | IC Organic Acids | None |  |  | IC Organic Acids | None |  |  | IC Organic Acids | None |  |  | IC Organic Acids | None |  |  | IC Organic Acids | None |  |  | IC Organic Acids | None |  |  | IC Organic Acids | None |  |  | IC Organic Acids | None |  |  | LC-MS | None
[12 empty] | None |  |  | Shimadzu TOC-L | None |  |  | Shimadzu TOC-L | None |  |  |  | None |  |  |  | None |  |  | IC Anionen | None |  |  |  | None |  |  | IC Anionen | None |  |  |  | None |  |  |  | None |  |  | IC Anionen | None |  |  | IC Kationen | None |  |  |  | None |  |  | IC Kationen | None |  |  | IC Kationen | None |  |  | IC Kationen | None |  |  |  | None |  |  |  | None |  |  |  | None |  |  |  | None |  |  | SOP 45-34 | None |  |  |  | None |  |  |  | None |  |  | WTW Multimeter 3430 with FDO 925 | None |  |  |  | None |  |  | SOP 45-09 | None |  |  | SOP 45-09 (SOP muss noch angepasst werden für VSS) | None |  |  | IC Organic Acids | None |  |  | IC Organic Acids | None |  |  | IC Organic Acids | None |  |  | IC Organic Acids | None |  |  | IC Organic Acids | None |  |  | IC Organic Acids | None |  |  | IC Organic Acids | None |  |  | IC Organic Acids | None |  |  | LC-MS | None
[12 empty] | None |  |  | Shimadzu TOC-L | None |  |  | Shimadzu TOC-L | None |  |  |  | None |  |  |  | None |  |  | IC Anionen | None |  |  |  | None |  |  | IC Anionen | None |  |  |  | None |  |  |  | None |  |  | IC Anionen | None |  |  | IC Kationen | None |  |  |  | None |  |  | IC Kationen | None |  |  | IC Kationen | None |  |  | IC Kationen | None |  |  |  | None |  |  |  | None |  |  |  | None |  |  |  | None |  |  | SOP 45-34 | None |  |  |  | None |  |  |  | None |  |  | WTW Multimeter 3430 with FDO 925 | None |  |  |  | None |  |  | SOP 45-09 | None |  |  | SOP 45-09 (SOP muss noch angepasst werden für VSS) | None |  |  | IC Organic Acids | None |  |  | IC Organic Acids | None |  |  | IC Organic Acids | None |  |  | IC Organic Acids | None |  |  | IC Organic Acids | None |  |  | IC Organic Acids | None |  |  | IC Organic Acids | None |  |  | IC Organic Acids | None |  |  | LC-MS | None
[12 empty] | None |  |  | Shimadzu TOC-L | None |  |  | Shimadzu TOC-L | None |  |  |  | None |  |  |  | None |  |  | IC Anionen | None |  |  |  | None |  |  | IC Anionen | None |  |  |  | None |  |  |  | None |  |  | IC Anionen | None |  |  | IC Kationen | None |  |  |  | None |  |  | IC Kationen | None |  |  | IC Kationen | None |  |  | IC Kationen | None |  |  |  | None |  |  |  | None |  |  |  | None |  |  |  | None |  |  | SOP 45-34 | None |  |  |  | None |  |  |  | None |  |  | WTW Multimeter 3430 with FDO 925 | None |  |  |  | None |  |  | SOP 45-09 | None |  |  | SOP 45-09 (SOP muss noch angepasst werden für VSS) | None |  |  | IC Organic Acids | None |  |  | IC Organic Acids | None |  |  | IC Organic Acids | None |  |  | IC Organic Acids | None |  |  | IC Organic Acids | None |  |  | IC Organic Acids | None |  |  | IC Organic Acids | None |  |  | IC Organic Acids | None |  |  | LC-MS | None
[12 empty] | None |  |  | Shimadzu TOC-L | None |  |  | Shimadzu TOC-L | None |  |  |  | None |  |  |  | None |  |  | IC Anionen | None |  |  |  | None |  |  | IC Anionen | None |  |  |  | None |  |  |  | None |  |  | IC Anionen | None |  |  | IC Kationen | None |  |  |  | None |  |  | IC Kationen | None |  |  | IC Kationen | None |  |  | IC Kationen | None |  |  |  | None |  |  |  | None |  |  |  | None |  |  |  | None |  |  | SOP 45-34 | None |  |  |  | None |  |  |  | None |  |  | WTW Multimeter 3430 with FDO 925 | None |  |  |  | None |  |  | SOP 45-09 | None |  |  | SOP 45-09 (SOP muss noch angepasst werden für VSS) | None |  |  | IC Organic Acids | None |  |  | IC Organic Acids | None |  |  | IC Organic Acids | None |  |  | IC Organic Acids | None |  |  | IC Organic Acids | None |  |  | IC Organic Acids | None |  |  | IC Organic Acids | None |  |  | IC Organic Acids | None |  |  | LC-MS | None
[12 empty] | None |  |  | Shimadzu TOC-L | None |  |  | Shimadzu TOC-L | None |  |  |  | None |  |  |  | None |  |  | IC Anionen | None |  |  |  | None |  |  | IC Anionen | None |  |  |  | None |  |  |  | None |  |  | IC Anionen | None |  |  | IC Kationen | None |  |  |  | None |  |  | IC Kationen | None |  |  | IC Kationen | None |  |  | IC Kationen | None |  |  |  | None |  |  |  | None |  |  |  | None |  |  |  | None |  |  | SOP 45-34 | None |  |  |  | None |  |  |  | None |  |  | WTW Multimeter 3430 with FDO 925 | None |  |  |  | None |  |  | SOP 45-09 | None |  |  | SOP 45-09 (SOP muss noch angepasst werden für VSS) | None |  |  | IC Organic Acids | None |  |  | IC Organic Acids | None |  |  | IC Organic Acids | None |  |  | IC Organic Acids | None |  |  | IC Organic Acids | None |  |  | IC Organic Acids | None |  |  | IC Organic Acids | None |  |  | IC Organic Acids | None |  |  | LC-MS | None
[12 empty] | None |  |  | Shimadzu TOC-L | None |  |  | Shimadzu TOC-L | None |  |  |  | None |  |  |  | None |  |  | IC Anionen | None |  |  |  | None |  |  | IC Anionen | None |  |  |  | None |  |  |  | None |  |  | IC Anionen | None |  |  | IC Kationen | None |  |  |  | None |  |  | IC Kationen | None |  |  | IC Kationen | None |  |  | IC Kationen | None |  |  |  | None |  |  |  | None |  |  |  | None |  |  |  | None |  |  | SOP 45-34 | None |  |  |  | None |  |  |  | None |  |  | WTW Multimeter 3430 with FDO 925 | None |  |  |  | None |  |  | SOP 45-09 | None |  |  | SOP 45-09 (SOP muss noch angepasst werden für VSS) | None |  |  | IC Organic Acids | None |  |  | IC Organic Acids | None |  |  | IC Organic Acids | None |  |  | IC Organic Acids | None |  |  | IC Organic Acids | None |  |  | IC Organic Acids | None |  |  | IC Organic Acids | None |  |  | IC Organic Acids | None |  |  | LC-MS | None
[12 empty] | None |  |  | Shimadzu TOC-L | None |  |  | Shimadzu TOC-L | None |  |  |  | None |  |  |  | None |  |  | IC Anionen | None |  |  |  | None |  |  | IC Anionen | None |  |  |  | None |  |  |  | None |  |  | IC Anionen | None |  |  | IC Kationen | None |  |  |  | None |  |  | IC Kationen | None |  |  | IC Kationen | None |  |  | IC Kationen | None |  |  |  | None |  |  |  | None |  |  |  | None |  |  |  | None |  |  | SOP 45-34 | None |  |  |  | None |  |  |  | None |  |  | WTW Multimeter 3430 with FDO 925 | None |  |  |  | None |  |  | SOP 45-09 | None |  |  | SOP 45-09 (SOP muss noch angepasst werden für VSS) | None |  |  | IC Organic Acids | None |  |  | IC Organic Acids | None |  |  | IC Organic Acids | None |  |  | IC Organic Acids | None |  |  | IC Organic Acids | None |  |  | IC Organic Acids | None |  |  | IC Organic Acids | None |  |  | IC Organic Acids | None |  |  | LC-MS | None
[12 empty] | None |  |  | Shimadzu TOC-L | None |  |  | Shimadzu TOC-L | None |  |  |  | None |  |  |  | None |  |  | IC Anionen | None |  |  |  | None |  |  | IC Anionen | None |  |  |  | None |  |  |  | None |  |  | IC Anionen | None |  |  | IC Kationen | None |  |  |  | None |  |  | IC Kationen | None |  |  | IC Kationen | None |  |  | IC Kationen | None |  |  |  | None |  |  |  | None |  |  |  | None |  |  |  | None |  |  | SOP 45-34 | None |  |  |  | None |  |  |  | None |  |  | WTW Multimeter 3430 with FDO 925 | None |  |  |  | None |  |  | SOP 45-09 | None |  |  | SOP 45-09 (SOP muss noch angepasst werden für VSS) | None |  |  | IC Organic Acids | None |  |  | IC Organic Acids | None |  |  | IC Organic Acids | None |  |  | IC Organic Acids | None |  |  | IC Organic Acids | None |  |  | IC Organic Acids | None |  |  | IC Organic Acids | None |  |  | IC Organic Acids | None |  |  | LC-MS | None
[12 empty] | None |  |  | Shimadzu TOC-L | None |  |  | Shimadzu TOC-L | None |  |  |  | None |  |  |  | None |  |  | IC Anionen | None |  |  |  | None |  |  | IC Anionen | None |  |  |  | None |  |  |  | None |  |  | IC Anionen | None |  |  | IC Kationen | None |  |  |  | None |  |  | IC Kationen | None |  |  | IC Kationen | None |  |  | IC Kationen | None |  |  |  | None |  |  |  | None |  |  |  | None |  |  |  | None |  |  | SOP 45-34 | None |  |  |  | None |  |  |  | None |  |  | WTW Multimeter 3430 with FDO 925 | None |  |  |  | None |  |  | SOP 45-09 | None |  |  | SOP 45-09 (SOP muss noch angepasst werden für VSS) | None |  |  | IC Organic Acids | None |  |  | IC Organic Acids | None |  |  | IC Organic Acids | None |  |  | IC Organic Acids | None |  |  | IC Organic Acids | None |  |  | IC Organic Acids | None |  |  | IC Organic Acids | None |  |  | IC Organic Acids | None |  |  | LC-MS | None
[12 empty] | None |  |  | Shimadzu TOC-L | None |  |  | Shimadzu TOC-L | None |  |  |  | None |  |  |  | None |  |  | IC Anionen | None |  |  |  | None |  |  | IC Anionen | None |  |  |  | None |  |  |  | None |  |  | IC Anionen | None |  |  | IC Kationen | None |  |  |  | None |  |  | IC Kationen | None |  |  | IC Kationen | None |  |  | IC Kationen | None |  |  |  | None |  |  |  | None |  |  |  | None |  |  |  | None |  |  | SOP 45-34 | None |  |  |  | None |  |  |  | None |  |  | WTW Multimeter 3430 with FDO 925 | None |  |  |  | None |  |  | SOP 45-09 | None |  |  | SOP 45-09 (SOP muss noch angepasst werden für VSS) | None |  |  | IC Organic Acids | None |  |  | IC Organic Acids | None |  |  | IC Organic Acids | None |  |  | IC Organic Acids | None |  |  | IC Organic Acids | None |  |  | IC Organic Acids | None |  |  | IC Organic Acids | None |  |  | IC Organic Acids | None |  |  | LC-MS | None
[12 empty] | None |  |  | Shimadzu TOC-L | None |  |  | Shimadzu TOC-L | None |  |  |  | None |  |  |  | None |  |  | IC Anionen | None |  |  |  | None |  |  | IC Anionen | None |  |  |  | None |  |  |  | None |  |  | IC Anionen | None |  |  | IC Kationen | None |  |  |  | None |  |  | IC Kationen | None |  |  | IC Kationen | None |  |  | IC Kationen | None |  |  |  | None |  |  |  | None |  |  |  | None |  |  |  | None |  |  | SOP 45-34 | None |  |  |  | None |  |  |  | None |  |  | WTW Multimeter 3430 with FDO 925 | None |  |  |  | None |  |  | SOP 45-09 | None |  |  | SOP 45-09 (SOP muss noch angepasst werden für VSS) | None |  |  | IC Organic Acids | None |  |  | IC Organic Acids | None |  |  | IC Organic Acids | None |  |  | IC Organic Acids | None |  |  | IC Organic Acids | None |  |  | IC Organic Acids | None |  |  | IC Organic Acids | None |  |  | IC Organic Acids | None |  |  | LC-MS | None
[12 empty] | None |  |  | Shimadzu TOC-L | None |  |  | Shimadzu TOC-L | None |  |  |  | None |  |  |  | None |  |  | IC Anionen | None |  |  |  | None |  |  | IC Anionen | None |  |  |  | None |  |  |  | None |  |  | IC Anionen | None |  |  | IC Kationen | None |  |  |  | None |  |  | IC Kationen | None |  |  | IC Kationen | None |  |  | IC Kationen | None |  |  |  | None |  |  |  | None |  |  |  | None |  |  |  | None |  |  | SOP 45-34 | None |  |  |  | None |  |  |  | None |  |  | WTW Multimeter 3430 with FDO 925 | None |  |  |  | None |  |  | SOP 45-09 | None |  |  | SOP 45-09 (SOP muss noch angepasst werden für VSS) | None |  |  | IC Organic Acids | None |  |  | IC Organic Acids | None |  |  | IC Organic Acids | None |  |  | IC Organic Acids | None |  |  | IC Organic Acids | None |  |  | IC Organic Acids | None |  |  | IC Organic Acids | None |  |  | IC Organic Acids | None |  |  | LC-MS | None
[12 empty] | None |  |  | Shimadzu TOC-L | None |  |  | Shimadzu TOC-L | None |  |  |  | None |  |  |  | None |  |  | IC Anionen | None |  |  |  | None |  |  | IC Anionen | None |  |  |  | None |  |  |  | None |  |  | IC Anionen | None |  |  | IC Kationen | None |  |  |  | None |  |  | IC Kationen | None |  |  | IC Kationen | None |  |  | IC Kationen | None |  |  |  | None |  |  |  | None |  |  |  | None |  |  |  | None |  |  | SOP 45-34 | None |  |  |  | None |  |  |  | None |  |  | WTW Multimeter 3430 with FDO 925 | None |  |  |  | None |  |  | SOP 45-09 | None |  |  | SOP 45-09 (SOP muss noch angepasst werden für VSS) | None |  |  | IC Organic Acids | None |  |  | IC Organic Acids | None |  |  | IC Organic Acids | None |  |  | IC Organic Acids | None |  |  | IC Organic Acids | None |  |  | IC Organic Acids | None |  |  | IC Organic Acids | None |  |  | IC Organic Acids | None |  |  | LC-MS | None
[12 empty] | None |  |  | Shimadzu TOC-L | None |  |  | Shimadzu TOC-L | None |  |  |  | None |  |  |  | None |  |  | IC Anionen | None |  |  |  | None |  |  | IC Anionen | None |  |  |  | None |  |  |  | None |  |  | IC Anionen | None |  |  | IC Kationen | None |  |  |  | None |  |  | IC Kationen | None |  |  | IC Kationen | None |  |  | IC Kationen | None |  |  |  | None |  |  |  | None |  |  |  | None |  |  |  | None |  |  | SOP 45-34 | None |  |  |  | None |  |  |  | None |  |  | WTW Multimeter 3430 with FDO 925 | None |  |  |  | None |  |  | SOP 45-09 | None |  |  | SOP 45-09 (SOP muss noch angepasst werden für VSS) | None |  |  | IC Organic Acids | None |  |  | IC Organic Acids | None |  |  | IC Organic Acids | None |  |  | IC Organic Acids | None |  |  | IC Organic Acids | None |  |  | IC Organic Acids | None |  |  | IC Organic Acids | None |  |  | IC Organic Acids | None |  |  | LC-MS | None
[12 empty] | None |  |  | Shimadzu TOC-L | None |  |  | Shimadzu TOC-L | None |  |  |  | None |  |  |  | None |  |  | IC Anionen | None |  |  |  | None |  |  | IC Anionen | None |  |  |  | None |  |  |  | None |  |  | IC Anionen | None |  |  | IC Kationen | None |  |  |  | None |  |  | IC Kationen | None |  |  | IC Kationen | None |  |  | IC Kationen | None |  |  |  | None |  |  |  | None |  |  |  | None |  |  |  | None |  |  | SOP 45-34 | None |  |  |  | None |  |  |  | None |  |  | WTW Multimeter 3430 with FDO 925 | None |  |  |  | None |  |  | SOP 45-09 | None |  |  | SOP 45-09 (SOP muss noch angepasst werden für VSS) | None |  |  | IC Organic Acids | None |  |  | IC Organic Acids | None |  |  | IC Organic Acids | None |  |  | IC Organic Acids | None |  |  | IC Organic Acids | None |  |  | IC Organic Acids | None |  |  | IC Organic Acids | None |  |  | IC Organic Acids | None |  |  | LC-MS | None
[12 empty] | None |  |  | Shimadzu TOC-L | None |  |  | Shimadzu TOC-L | None |  |  |  | None |  |  |  | None |  |  | IC Anionen | None |  |  |  | None |  |  | IC Anionen | None |  |  |  | None |  |  |  | None |  |  | IC Anionen | None |  |  | IC Kationen | None |  |  |  | None |  |  | IC Kationen | None |  |  | IC Kationen | None |  |  | IC Kationen | None |  |  |  | None |  |  |  | None |  |  |  | None |  |  |  | None |  |  | SOP 45-34 | None |  |  |  | None |  |  |  | None |  |  | WTW Multimeter 3430 with FDO 925 | None |  |  |  | None |  |  | SOP 45-09 | None |  |  | SOP 45-09 (SOP muss noch angepasst werden für VSS) | None |  |  | IC Organic Acids | None |  |  | IC Organic Acids | None |  |  | IC Organic Acids | None |  |  | IC Organic Acids | None |  |  | IC Organic Acids | None |  |  | IC Organic Acids | None |  |  | IC Organic Acids | None |  |  | IC Organic Acids | None |  |  | LC-MS | None
[12 empty] | None |  |  | Shimadzu TOC-L | None |  |  | Shimadzu TOC-L | None |  |  |  | None |  |  |  | None |  |  | IC Anionen | None |  |  |  | None |  |  | IC Anionen | None |  |  |  | None |  |  |  | None |  |  | IC Anionen | None |  |  | IC Kationen | None |  |  |  | None |  |  | IC Kationen | None |  |  | IC Kationen | None |  |  | IC Kationen | None |  |  |  | None |  |  |  | None |  |  |  | None |  |  |  | None |  |  | SOP 45-34 | None |  |  |  | None |  |  |  | None |  |  | WTW Multimeter 3430 with FDO 925 | None |  |  |  | None |  |  | SOP 45-09 | None |  |  | SOP 45-09 (SOP muss noch angepasst werden für VSS) | None |  |  | IC Organic Acids | None |  |  | IC Organic Acids | None |  |  | IC Organic Acids | None |  |  | IC Organic Acids | None |  |  | IC Organic Acids | None |  |  | IC Organic Acids | None |  |  | IC Organic Acids | None |  |  | IC Organic Acids | None |  |  | LC-MS | None
[12 empty] | None |  |  | Shimadzu TOC-L | None |  |  | Shimadzu TOC-L | None |  |  |  | None |  |  |  | None |  |  | IC Anionen | None |  |  |  | None |  |  | IC Anionen | None |  |  |  | None |  |  |  | None |  |  | IC Anionen | None |  |  | IC Kationen | None |  |  |  | None |  |  | IC Kationen | None |  |  | IC Kationen | None |  |  | IC Kationen | None |  |  |  | None |  |  |  | None |  |  |  | None |  |  |  | None |  |  | SOP 45-34 | None |  |  |  | None |  |  |  | None |  |  | WTW Multimeter 3430 with FDO 925 | None |  |  |  | None |  |  | SOP 45-09 | None |  |  | SOP 45-09 (SOP muss noch angepasst werden für VSS) | None |  |  | IC Organic Acids | None |  |  | IC Organic Acids | None |  |  | IC Organic Acids | None |  |  | IC Organic Acids | None |  |  | IC Organic Acids | None |  |  | IC Organic Acids | None |  |  | IC Organic Acids | None |  |  | IC Organic Acids | None |  |  | LC-MS | None
[12 empty] | None |  |  | Shimadzu TOC-L | None |  |  | Shimadzu TOC-L | None |  |  |  | None |  |  |  | None |  |  | IC Anionen | None |  |  |  | None |  |  | IC Anionen | None |  |  |  | None |  |  |  | None |  |  | IC Anionen | None |  |  | IC Kationen | None |  |  |  | None |  |  | IC Kationen | None |  |  | IC Kationen | None |  |  | IC Kationen | None |  |  |  | None |  |  |  | None |  |  |  | None |  |  |  | None |  |  | SOP 45-34 | None |  |  |  | None |  |  |  | None |  |  | WTW Multimeter 3430 with FDO 925 | None |  |  |  | None |  |  | SOP 45-09 | None |  |  | SOP 45-09 (SOP muss noch angepasst werden für VSS) | None |  |  | IC Organic Acids | None |  |  | IC Organic Acids | None |  |  | IC Organic Acids | None |  |  | IC Organic Acids | None |  |  | IC Organic Acids | None |  |  | IC Organic Acids | None |  |  | IC Organic Acids | None |  |  | IC Organic Acids | None |  |  | LC-MS | None
[12 empty] | None |  |  | Shimadzu TOC-L | None |  |  | Shimadzu TOC-L | None |  |  |  | None |  |  |  | None |  |  | IC Anionen | None |  |  |  | None |  |  | IC Anionen | None |  |  |  | None |  |  |  | None |  |  | IC Anionen | None |  |  | IC Kationen | None |  |  |  | None |  |  | IC Kationen | None |  |  | IC Kationen | None |  |  | IC Kationen | None |  |  |  | None |  |  |  | None |  |  |  | None |  |  |  | None |  |  | SOP 45-34 | None |  |  |  | None |  |  |  | None |  |  | WTW Multimeter 3430 with FDO 925 | None |  |  |  | None |  |  | SOP 45-09 | None |  |  | SOP 45-09 (SOP muss noch angepasst werden für VSS) | None |  |  | IC Organic Acids | None |  |  | IC Organic Acids | None |  |  | IC Organic Acids | None |  |  | IC Organic Acids | None |  |  | IC Organic Acids | None |  |  | IC Organic Acids | None |  |  | IC Organic Acids | None |  |  | IC Organic Acids | None |  |  | LC-MS | None
[12 empty] | None |  |  | Shimadzu TOC-L | None |  |  | Shimadzu TOC-L | None |  |  |  | None |  |  |  | None |  |  | IC Anionen | None |  |  |  | None |  |  | IC Anionen | None |  |  |  | None |  |  |  | None |  |  | IC Anionen | None |  |  | IC Kationen | None |  |  |  | None |  |  | IC Kationen | None |  |  | IC Kationen | None |  |  | IC Kationen | None |  |  |  | None |  |  |  | None |  |  |  | None |  |  |  | None |  |  | SOP 45-34 | None |  |  |  | None |  |  |  | None |  |  | WTW Multimeter 3430 with FDO 925 | None |  |  |  | None |  |  | SOP 45-09 | None |  |  | SOP 45-09 (SOP muss noch angepasst werden für VSS) | None |  |  | IC Organic Acids | None |  |  | IC Organic Acids | None |  |  | IC Organic Acids | None |  |  | IC Organic Acids | None |  |  | IC Organic Acids | None |  |  | IC Organic Acids | None |  |  | IC Organic Acids | None |  |  | IC Organic Acids | None |  |  | LC-MS | None
[12 empty] | None |  |  | Shimadzu TOC-L | None |  |  | Shimadzu TOC-L | None |  |  |  | None |  |  |  | None |  |  | IC Anionen | None |  |  |  | None |  |  | IC Anionen | None |  |  |  | None |  |  |  | None |  |  | IC Anionen | None |  |  | IC Kationen | None |  |  |  | None |  |  | IC Kationen | None |  |  | IC Kationen | None |  |  | IC Kationen | None |  |  |  | None |  |  |  | None |  |  |  | None |  |  |  | None |  |  | SOP 45-34 | None |  |  |  | None |  |  |  | None |  |  | WTW Multimeter 3430 with FDO 925 | None |  |  |  | None |  |  | SOP 45-09 | None |  |  | SOP 45-09 (SOP muss noch angepasst werden für VSS) | None |  |  | IC Organic Acids | None |  |  | IC Organic Acids | None |  |  | IC Organic Acids | None |  |  | IC Organic Acids | None |  |  | IC Organic Acids | None |  |  | IC Organic Acids | None |  |  | IC Organic Acids | None |  |  | IC Organic Acids | None |  |  | LC-MS | None
[12 empty] | None |  |  | Shimadzu TOC-L | None |  |  | Shimadzu TOC-L | None |  |  |  | None |  |  |  | None |  |  | IC Anionen | None |  |  |  | None |  |  | IC Anionen | None |  |  |  | None |  |  |  | None |  |  | IC Anionen | None |  |  | IC Kationen | None |  |  |  | None |  |  | IC Kationen | None |  |  | IC Kationen | None |  |  | IC Kationen | None |  |  |  | None |  |  |  | None |  |  |  | None |  |  |  | None |  |  | SOP 45-34 | None |  |  |  | None |  |  |  | None |  |  | WTW Multimeter 3430 with FDO 925 | None |  |  |  | None |  |  | SOP 45-09 | None |  |  | SOP 45-09 (SOP muss noch angepasst werden für VSS) | None |  |  | IC Organic Acids | None |  |  | IC Organic Acids | None |  |  | IC Organic Acids | None |  |  | IC Organic Acids | None |  |  | IC Organic Acids | None |  |  | IC Organic Acids | None |  |  | IC Organic Acids | None |  |  | IC Organic Acids | None |  |  | LC-MS | None
[12 empty] | None |  |  | Shimadzu TOC-L | None |  |  | Shimadzu TOC-L | None |  |  |  | None |  |  |  | None |  |  | IC Anionen | None |  |  |  | None |  |  | IC Anionen | None |  |  |  | None |  |  |  | None |  |  | IC Anionen | None |  |  | IC Kationen | None |  |  |  | None |  |  | IC Kationen | None |  |  | IC Kationen | None |  |  | IC Kationen | None |  |  |  | None |  |  |  | None |  |  |  | None |  |  |  | None |  |  | SOP 45-34 | None |  |  |  | None |  |  |  | None |  |  | WTW Multimeter 3430 with FDO 925 | None |  |  |  | None |  |  | SOP 45-09 | None |  |  | SOP 45-09 (SOP muss noch angepasst werden für VSS) | None |  |  | IC Organic Acids | None |  |  | IC Organic Acids | None |  |  | IC Organic Acids | None |  |  | IC Organic Acids | None |  |  | IC Organic Acids | None |  |  | IC Organic Acids | None |  |  | IC Organic Acids | None |  |  | IC Organic Acids | None |  |  | LC-MS | None
[12 empty] | None |  |  | Shimadzu TOC-L | None |  |  | Shimadzu TOC-L | None |  |  |  | None |  |  |  | None |  |  | IC Anionen | None |  |  |  | None |  |  | IC Anionen | None |  |  |  | None |  |  |  | None |  |  | IC Anionen | None |  |  | IC Kationen | None |  |  |  | None |  |  | IC Kationen | None |  |  | IC Kationen | None |  |  | IC Kationen | None |  |  |  | None |  |  |  | None |  |  |  | None |  |  |  | None |  |  | SOP 45-34 | None |  |  |  | None |  |  |  | None |  |  | WTW Multimeter 3430 with FDO 925 | None |  |  |  | None |  |  | SOP 45-09 | None |  |  | SOP 45-09 (SOP muss noch angepasst werden für VSS) | None |  |  | IC Organic Acids | None |  |  | IC Organic Acids | None |  |  | IC Organic Acids | None |  |  | IC Organic Acids | None |  |  | IC Organic Acids | None |  |  | IC Organic Acids | None |  |  | IC Organic Acids | None |  |  | IC Organic Acids | None |  |  | LC-MS | None
[12 empty] | None |  |  | Shimadzu TOC-L | None |  |  | Shimadzu TOC-L | None |  |  |  | None |  |  |  | None |  |  | IC Anionen | None |  |  |  | None |  |  | IC Anionen | None |  |  |  | None |  |  |  | None |  |  | IC Anionen | None |  |  | IC Kationen | None |  |  |  | None |  |  | IC Kationen | None |  |  | IC Kationen | None |  |  | IC Kationen | None |  |  |  | None |  |  |  | None |  |  |  | None |  |  |  | None |  |  | SOP 45-34 | None |  |  |  | None |  |  |  | None |  |  | WTW Multimeter 3430 with FDO 925 | None |  |  |  | None |  |  | SOP 45-09 | None |  |  | SOP 45-09 (SOP muss noch angepasst werden für VSS) | None |  |  | IC Organic Acids | None |  |  | IC Organic Acids | None |  |  | IC Organic Acids | None |  |  | IC Organic Acids | None |  |  | IC Organic Acids | None |  |  | IC Organic Acids | None |  |  | IC Organic Acids | None |  |  | IC Organic Acids | None |  |  | LC-MS | None
[12 empty] | None |  |  | Shimadzu TOC-L | None |  |  | Shimadzu TOC-L | None |  |  |  | None |  |  |  | None |  |  | IC Anionen | None |  |  |  | None |  |  | IC Anionen | None |  |  |  | None |  |  |  | None |  |  | IC Anionen | None |  |  | IC Kationen | None |  |  |  | None |  |  | IC Kationen | None |  |  | IC Kationen | None |  |  | IC Kationen | None |  |  |  | None |  |  |  | None |  |  |  | None |  |  |  | None |  |  | SOP 45-34 | None |  |  |  | None |  |  |  | None |  |  | WTW Multimeter 3430 with FDO 925 | None |  |  |  | None |  |  | SOP 45-09 | None |  |  | SOP 45-09 (SOP muss noch angepasst werden für VSS) | None |  |  | IC Organic Acids | None |  |  | IC Organic Acids | None |  |  | IC Organic Acids | None |  |  | IC Organic Acids | None |  |  | IC Organic Acids | None |  |  | IC Organic Acids | None |  |  | IC Organic Acids | None |  |  | IC Organic Acids | None |  |  | LC-MS | None
[12 empty] | None |  |  | Shimadzu TOC-L | None |  |  | Shimadzu TOC-L | None |  |  |  | None |  |  |  | None |  |  | IC Anionen | None |  |  |  | None |  |  | IC Anionen | None |  |  |  | None |  |  |  | None |  |  | IC Anionen | None |  |  | IC Kationen | None |  |  |  | None |  |  | IC Kationen | None |  |  | IC Kationen | None |  |  | IC Kationen | None |  |  |  | None |  |  |  | None |  |  |  | None |  |  |  | None |  |  | SOP 45-34 | None |  |  |  | None |  |  |  | None |  |  | WTW Multimeter 3430 with FDO 925 | None |  |  |  | None |  |  | SOP 45-09 | None |  |  | SOP 45-09 (SOP muss noch angepasst werden für VSS) | None |  |  | IC Organic Acids | None |  |  | IC Organic Acids | None |  |  | IC Organic Acids | None |  |  | IC Organic Acids | None |  |  | IC Organic Acids | None |  |  | IC Organic Acids | None |  |  | IC Organic Acids | None |  |  | IC Organic Acids | None |  |  | LC-MS | None
[12 empty] | None |  |  | Shimadzu TOC-L | None |  |  | Shimadzu TOC-L | None |  |  |  | None |  |  |  | None |  |  | IC Anionen | None |  |  |  | None |  |  | IC Anionen | None |  |  |  | None |  |  |  | None |  |  | IC Anionen | None |  |  | IC Kationen | None |  |  |  | None |  |  | IC Kationen | None |  |  | IC Kationen | None |  |  | IC Kationen | None |  |  |  | None |  |  |  | None |  |  |  | None |  |  |  | None |  |  | SOP 45-34 | None |  |  |  | None |  |  |  | None |  |  | WTW Multimeter 3430 with FDO 925 | None |  |  |  | None |  |  | SOP 45-09 | None |  |  | SOP 45-09 (SOP muss noch angepasst werden für VSS) | None |  |  | IC Organic Acids | None |  |  | IC Organic Acids | None |  |  | IC Organic Acids | None |  |  | IC Organic Acids | None |  |  | IC Organic Acids | None |  |  | IC Organic Acids | None |  |  | IC Organic Acids | None |  |  | IC Organic Acids | None |  |  | LC-MS | None
[12 empty] | None |  |  | Shimadzu TOC-L | None |  |  | Shimadzu TOC-L | None |  |  |  | None |  |  |  | None |  |  | IC Anionen | None |  |  |  | None |  |  | IC Anionen | None |  |  |  | None |  |  |  | None |  |  | IC Anionen | None |  |  | IC Kationen | None |  |  |  | None |  |  | IC Kationen | None |  |  | IC Kationen | None |  |  | IC Kationen | None |  |  |  | None |  |  |  | None |  |  |  | None |  |  |  | None |  |  | SOP 45-34 | None |  |  |  | None |  |  |  | None |  |  | WTW Multimeter 3430 with FDO 925 | None |  |  |  | None |  |  | SOP 45-09 | None |  |  | SOP 45-09 (SOP muss noch angepasst werden für VSS) | None |  |  | IC Organic Acids | None |  |  | IC Organic Acids | None |  |  | IC Organic Acids | None |  |  | IC Organic Acids | None |  |  | IC Organic Acids | None |  |  | IC Organic Acids | None |  |  | IC Organic Acids | None |  |  | IC Organic Acids | None |  |  | LC-MS | None
[12 empty] | None |  |  | Shimadzu TOC-L | None |  |  | Shimadzu TOC-L | None |  |  |  | None |  |  |  | None |  |  | IC Anionen | None |  |  |  | None |  |  | IC Anionen | None |  |  |  | None |  |  |  | None |  |  | IC Anionen | None |  |  | IC Kationen | None |  |  |  | None |  |  | IC Kationen | None |  |  | IC Kationen | None |  |  | IC Kationen | None |  |  |  | None |  |  |  | None |  |  |  | None |  |  |  | None |  |  | SOP 45-34 | None |  |  |  | None |  |  |  | None |  |  | WTW Multimeter 3430 with FDO 925 | None |  |  |  | None |  |  | SOP 45-09 | None |  |  | SOP 45-09 (SOP muss noch angepasst werden für VSS) | None |  |  | IC Organic Acids | None |  |  | IC Organic Acids | None |  |  | IC Organic Acids | None |  |  | IC Organic Acids | None |  |  | IC Organic Acids | None |  |  | IC Organic Acids | None |  |  | IC Organic Acids | None |  |  | IC Organic Acids | None |  |  | LC-MS | None
[12 empty] | None |  |  | Shimadzu TOC-L | None |  |  | Shimadzu TOC-L | None |  |  |  | None |  |  |  | None |  |  | IC Anionen | None |  |  |  | None |  |  | IC Anionen | None |  |  |  | None |  |  |  | None |  |  | IC Anionen | None |  |  | IC Kationen | None |  |  |  | None |  |  | IC Kationen | None |  |  | IC Kationen | None |  |  | IC Kationen | None |  |  |  | None |  |  |  | None |  |  |  | None |  |  |  | None |  |  | SOP 45-34 | None |  |  |  | None |  |  |  | None |  |  | WTW Multimeter 3430 with FDO 925 | None |  |  |  | None |  |  | SOP 45-09 | None |  |  | SOP 45-09 (SOP muss noch angepasst werden für VSS) | None |  |  | IC Organic Acids | None |  |  | IC Organic Acids | None |  |  | IC Organic Acids | None |  |  | IC Organic Acids | None |  |  | IC Organic Acids | None |  |  | IC Organic Acids | None |  |  | IC Organic Acids | None |  |  | IC Organic Acids | None |  |  | LC-MS | None
[12 empty] | None |  |  | Shimadzu TOC-L | None |  |  | Shimadzu TOC-L | None |  |  |  | None |  |  |  | None |  |  | IC Anionen | None |  |  |  | None |  |  | IC Anionen | None |  |  |  | None |  |  |  | None |  |  | IC Anionen | None |  |  | IC Kationen | None |  |  |  | None |  |  | IC Kationen | None |  |  | IC Kationen | None |  |  | IC Kationen | None |  |  |  | None |  |  |  | None |  |  |  | None |  |  |  | None |  |  | SOP 45-34 | None |  |  |  | None |  |  |  | None |  |  | WTW Multimeter 3430 with FDO 925 | None |  |  |  | None |  |  | SOP 45-09 | None |  |  | SOP 45-09 (SOP muss noch angepasst werden für VSS) | None |  |  | IC Organic Acids | None |  |  | IC Organic Acids | None |  |  | IC Organic Acids | None |  |  | IC Organic Acids | None |  |  | IC Organic Acids | None |  |  | IC Organic Acids | None |  |  | IC Organic Acids | None |  |  | IC Organic Acids | None |  |  | LC-MS | None
[12 empty] | None |  |  | Shimadzu TOC-L | None |  |  | Shimadzu TOC-L | None |  |  |  | None |  |  |  | None |  |  | IC Anionen | None |  |  |  | None |  |  | IC Anionen | None |  |  |  | None |  |  |  | None |  |  | IC Anionen | None |  |  | IC Kationen | None |  |  |  | None |  |  | IC Kationen | None |  |  | IC Kationen | None |  |  | IC Kationen | None |  |  |  | None |  |  |  | None |  |  |  | None |  |  |  | None |  |  | SOP 45-34 | None |  |  |  | None |  |  |  | None |  |  | WTW Multimeter 3430 with FDO 925 | None |  |  |  | None |  |  | SOP 45-09 | None |  |  | SOP 45-09 (SOP muss noch angepasst werden für VSS) | None |  |  | IC Organic Acids | None |  |  | IC Organic Acids | None |  |  | IC Organic Acids | None |  |  | IC Organic Acids | None |  |  | IC Organic Acids | None |  |  | IC Organic Acids | None |  |  | IC Organic Acids | None |  |  | IC Organic Acids | None |  |  | LC-MS | None
[12 empty] | None |  |  | Shimadzu TOC-L | None |  |  | Shimadzu TOC-L | None |  |  |  | None |  |  |  | None |  |  | IC Anionen | None |  |  |  | None |  |  | IC Anionen | None |  |  |  | None |  |  |  | None |  |  | IC Anionen | None |  |  | IC Kationen | None |  |  |  | None |  |  | IC Kationen | None |  |  | IC Kationen | None |  |  | IC Kationen | None |  |  |  | None |  |  |  | None |  |  |  | None |  |  |  | None |  |  | SOP 45-34 | None |  |  |  | None |  |  |  | None |  |  | WTW Multimeter 3430 with FDO 925 | None |  |  |  | None |  |  | SOP 45-09 | None |  |  | SOP 45-09 (SOP muss noch angepasst werden für VSS) | None |  |  | IC Organic Acids | None |  |  | IC Organic Acids | None |  |  | IC Organic Acids | None |  |  | IC Organic Acids | None |  |  | IC Organic Acids | None |  |  | IC Organic Acids | None |  |  | IC Organic Acids | None |  |  | IC Organic Acids | None |  |  | LC-MS | None
[12 empty] | None |  |  | Shimadzu TOC-L | None |  |  | Shimadzu TOC-L | None |  |  |  | None |  |  |  | None |  |  | IC Anionen | None |  |  |  | None |  |  | IC Anionen | None |  |  |  | None |  |  |  | None |  |  | IC Anionen | None |  |  | IC Kationen | None |  |  |  | None |  |  | IC Kationen | None |  |  | IC Kationen | None |  |  | IC Kationen | None |  |  |  | None |  |  |  | None |  |  |  | None |  |  |  | None |  |  | SOP 45-34 | None |  |  |  | None |  |  |  | None |  |  | WTW Multimeter 3430 with FDO 925 | None |  |  |  | None |  |  | SOP 45-09 | None |  |  | SOP 45-09 (SOP muss noch angepasst werden für VSS) | None |  |  | IC Organic Acids | None |  |  | IC Organic Acids | None |  |  | IC Organic Acids | None |  |  | IC Organic Acids | None |  |  | IC Organic Acids | None |  |  | IC Organic Acids | None |  |  | IC Organic Acids | None |  |  | IC Organic Acids | None |  |  | LC-MS | None
[12 empty] | None |  |  | Shimadzu TOC-L | None |  |  | Shimadzu TOC-L | None |  |  |  | None |  |  |  | None |  |  | IC Anionen | None |  |  |  | None |  |  | IC Anionen | None |  |  |  | None |  |  |  | None |  |  | IC Anionen | None |  |  | IC Kationen | None |  |  |  | None |  |  | IC Kationen | None |  |  | IC Kationen | None |  |  | IC Kationen | None |  |  |  | None |  |  |  | None |  |  |  | None |  |  |  | None |  |  | SOP 45-34 | None |  |  |  | None |  |  |  | None |  |  | WTW Multimeter 3430 with FDO 925 | None |  |  |  | None |  |  | SOP 45-09 | None |  |  | SOP 45-09 (SOP muss noch angepasst werden für VSS) | None |  |  | IC Organic Acids | None |  |  | IC Organic Acids | None |  |  | IC Organic Acids | None |  |  | IC Organic Acids | None |  |  | IC Organic Acids | None |  |  | IC Organic Acids | None |  |  | IC Organic Acids | None |  |  | IC Organic Acids | None |  |  | LC-MS | None
[12 empty] | None |  |  | Shimadzu TOC-L | None |  |  | Shimadzu TOC-L | None |  |  |  | None |  |  |  | None |  |  | IC Anionen | None |  |  |  | None |  |  | IC Anionen | None |  |  |  | None |  |  |  | None |  |  | IC Anionen | None |  |  | IC Kationen | None |  |  |  | None |  |  | IC Kationen | None |  |  | IC Kationen | None |  |  | IC Kationen | None |  |  |  | None |  |  |  | None |  |  |  | None |  |  |  | None |  |  | SOP 45-34 | None |  |  |  | None |  |  |  | None |  |  | WTW Multimeter 3430 with FDO 925 | None |  |  |  | None |  |  | SOP 45-09 | None |  |  | SOP 45-09 (SOP muss noch angepasst werden für VSS) | None |  |  | IC Organic Acids | None |  |  | IC Organic Acids | None |  |  | IC Organic Acids | None |  |  | IC Organic Acids | None |  |  | IC Organic Acids | None |  |  | IC Organic Acids | None |  |  | IC Organic Acids | None |  |  | IC Organic Acids | None |  |  | LC-MS | None
[12 empty] | None |  |  | Shimadzu TOC-L | None |  |  | Shimadzu TOC-L | None |  |  |  | None |  |  |  | None |  |  | IC Anionen | None |  |  |  | None |  |  | IC Anionen | None |  |  |  | None |  |  |  | None |  |  | IC Anionen | None |  |  | IC Kationen | None |  |  |  | None |  |  | IC Kationen | None |  |  | IC Kationen | None |  |  | IC Kationen | None |  |  |  | None |  |  |  | None |  |  |  | None |  |  |  | None |  |  | SOP 45-34 | None |  |  |  | None |  |  |  | None |  |  | WTW Multimeter 3430 with FDO 925 | None |  |  |  | None |  |  | SOP 45-09 | None |  |  | SOP 45-09 (SOP muss noch angepasst werden für VSS) | None |  |  | IC Organic Acids | None |  |  | IC Organic Acids | None |  |  | IC Organic Acids | None |  |  | IC Organic Acids | None |  |  | IC Organic Acids | None |  |  | IC Organic Acids | None |  |  | IC Organic Acids | None |  |  | IC Organic Acids | None |  |  | LC-MS | None
[12 empty] | None |  |  | Shimadzu TOC-L | None |  |  | Shimadzu TOC-L | None |  |  |  | None |  |  |  | None |  |  | IC Anionen | None |  |  |  | None |  |  | IC Anionen | None |  |  |  | None |  |  |  | None |  |  | IC Anionen | None |  |  | IC Kationen | None |  |  |  | None |  |  | IC Kationen | None |  |  | IC Kationen | None |  |  | IC Kationen | None |  |  |  | None |  |  |  | None |  |  |  | None |  |  |  | None |  |  | SOP 45-34 | None |  |  |  | None |  |  |  | None |  |  | WTW Multimeter 3430 with FDO 925 | None |  |  |  | None |  |  | SOP 45-09 | None |  |  | SOP 45-09 (SOP muss noch angepasst werden für VSS) | None |  |  | IC Organic Acids | None |  |  | IC Organic Acids | None |  |  | IC Organic Acids | None |  |  | IC Organic Acids | None |  |  | IC Organic Acids | None |  |  | IC Organic Acids | None |  |  | IC Organic Acids | None |  |  | IC Organic Acids | None |  |  | LC-MS | None
[12 empty] | None |  |  | Shimadzu TOC-L | None |  |  | Shimadzu TOC-L | None |  |  |  | None |  |  |  | None |  |  | IC Anionen | None |  |  |  | None |  |  | IC Anionen | None |  |  |  | None |  |  |  | None |  |  | IC Anionen | None |  |  | IC Kationen | None |  |  |  | None |  |  | IC Kationen | None |  |  | IC Kationen | None |  |  | IC Kationen | None |  |  |  | None |  |  |  | None |  |  |  | None |  |  |  | None |  |  | SOP 45-34 | None |  |  |  | None |  |  |  | None |  |  | WTW Multimeter 3430 with FDO 925 | None |  |  |  | None |  |  | SOP 45-09 | None |  |  | SOP 45-09 (SOP muss noch angepasst werden für VSS) | None |  |  | IC Organic Acids | None |  |  | IC Organic Acids | None |  |  | IC Organic Acids | None |  |  | IC Organic Acids | None |  |  | IC Organic Acids | None |  |  | IC Organic Acids | None |  |  | IC Organic Acids | None |  |  | IC Organic Acids | None |  |  | LC-MS | None
[12 empty] | None |  |  | Shimadzu TOC-L | None |  |  | Shimadzu TOC-L | None |  |  |  | None |  |  |  | None |  |  | IC Anionen | None |  |  |  | None |  |  | IC Anionen | None |  |  |  | None |  |  |  | None |  |  | IC Anionen | None |  |  | IC Kationen | None |  |  |  | None |  |  | IC Kationen | None |  |  | IC Kationen | None |  |  | IC Kationen | None |  |  |  | None |  |  |  | None |  |  |  | None |  |  |  | None |  |  | SOP 45-34 | None |  |  |  | None |  |  |  | None |  |  | WTW Multimeter 3430 with FDO 925 | None |  |  |  | None |  |  | SOP 45-09 | None |  |  | SOP 45-09 (SOP muss noch angepasst werden für VSS) | None |  |  | IC Organic Acids | None |  |  | IC Organic Acids | None |  |  | IC Organic Acids | None |  |  | IC Organic Acids | None |  |  | IC Organic Acids | None |  |  | IC Organic Acids | None |  |  | IC Organic Acids | None |  |  | IC Organic Acids | None |  |  | LC-MS | None
[12 empty] | None |  |  | Shimadzu TOC-L | None |  |  | Shimadzu TOC-L | None |  |  |  | None |  |  |  | None |  |  | IC Anionen | None |  |  |  | None |  |  | IC Anionen | None |  |  |  | None |  |  |  | None |  |  | IC Anionen | None |  |  | IC Kationen | None |  |  |  | None |  |  | IC Kationen | None |  |  | IC Kationen | None |  |  | IC Kationen | None |  |  |  | None |  |  |  | None |  |  |  | None |  |  |  | None |  |  | SOP 45-34 | None |  |  |  | None |  |  |  | None |  |  | WTW Multimeter 3430 with FDO 925 | None |  |  |  | None |  |  | SOP 45-09 | None |  |  | SOP 45-09 (SOP muss noch angepasst werden für VSS) | None |  |  | IC Organic Acids | None |  |  | IC Organic Acids | None |  |  | IC Organic Acids | None |  |  | IC Organic Acids | None |  |  | IC Organic Acids | None |  |  | IC Organic Acids | None |  |  | IC Organic Acids | None |  |  | IC Organic Acids | None |  |  | LC-MS | None
[12 empty] | None |  |  | Shimadzu TOC-L | None |  |  | Shimadzu TOC-L | None |  |  |  | None |  |  |  | None |  |  | IC Anionen | None |  |  |  | None |  |  | IC Anionen | None |  |  |  | None |  |  |  | None |  |  | IC Anionen | None |  |  | IC Kationen | None |  |  |  | None |  |  | IC Kationen | None |  |  | IC Kationen | None |  |  | IC Kationen | None |  |  |  | None |  |  |  | None |  |  |  | None |  |  |  | None |  |  | SOP 45-34 | None |  |  |  | None |  |  |  | None |  |  | WTW Multimeter 3430 with FDO 925 | None |  |  |  | None |  |  | SOP 45-09 | None |  |  | SOP 45-09 (SOP muss noch angepasst werden für VSS) | None |  |  | IC Organic Acids | None |  |  | IC Organic Acids | None |  |  | IC Organic Acids | None |  |  | IC Organic Acids | None |  |  | IC Organic Acids | None |  |  | IC Organic Acids | None |  |  | IC Organic Acids | None |  |  | IC Organic Acids | None |  |  | LC-MS | None
[12 empty] | None |  |  | Shimadzu TOC-L | None |  |  | Shimadzu TOC-L | None |  |  |  | None |  |  |  | None |  |  | IC Anionen | None |  |  |  | None |  |  | IC Anionen | None |  |  |  | None |  |  |  | None |  |  | IC Anionen | None |  |  | IC Kationen | None |  |  |  | None |  |  | IC Kationen | None |  |  | IC Kationen | None |  |  | IC Kationen | None |  |  |  | None |  |  |  | None |  |  |  | None |  |  |  | None |  |  | SOP 45-34 | None |  |  |  | None |  |  |  | None |  |  | WTW Multimeter 3430 with FDO 925 | None |  |  |  | None |  |  | SOP 45-09 | None |  |  | SOP 45-09 (SOP muss noch angepasst werden für VSS) | None |  |  | IC Organic Acids | None |  |  | IC Organic Acids | None |  |  | IC Organic Acids | None |  |  | IC Organic Acids | None |  |  | IC Organic Acids | None |  |  | IC Organic Acids | None |  |  | IC Organic Acids | None |  |  | IC Organic Acids | None |  |  | LC-MS | None
[12 empty] | None |  |  | Shimadzu TOC-L | None |  |  | Shimadzu TOC-L | None |  |  |  | None |  |  |  | None |  |  | IC Anionen | None |  |  |  | None |  |  | IC Anionen | None |  |  |  | None |  |  |  | None |  |  | IC Anionen | None |  |  | IC Kationen | None |  |  |  | None |  |  | IC Kationen | None |  |  | IC Kationen | None |  |  | IC Kationen | None |  |  |  | None |  |  |  | None |  |  |  | None |  |  |  | None |  |  | SOP 45-34 | None |  |  |  | None |  |  |  | None |  |  | WTW Multimeter 3430 with FDO 925 | None |  |  |  | None |  |  | SOP 45-09 | None |  |  | SOP 45-09 (SOP muss noch angepasst werden für VSS) | None |  |  | IC Organic Acids | None |  |  | IC Organic Acids | None |  |  | IC Organic Acids | None |  |  | IC Organic Acids | None |  |  | IC Organic Acids | None |  |  | IC Organic Acids | None |  |  | IC Organic Acids | None |  |  | IC Organic Acids | None |  |  | LC-MS | None
[12 empty] | None |  |  | Shimadzu TOC-L | None |  |  | Shimadzu TOC-L | None |  |  |  | None |  |  |  | None |  |  | IC Anionen | None |  |  |  | None |  |  | IC Anionen | None |  |  |  | None |  |  |  | None |  |  | IC Anionen | None |  |  | IC Kationen | None |  |  |  | None |  |  | IC Kationen | None |  |  | IC Kationen | None |  |  | IC Kationen | None |  |  |  | None |  |  |  | None |  |  |  | None |  |  |  | None |  |  | SOP 45-34 | None |  |  |  | None |  |  |  | None |  |  | WTW Multimeter 3430 with FDO 925 | None |  |  |  | None |  |  | SOP 45-09 | None |  |  | SOP 45-09 (SOP muss noch angepasst werden für VSS) | None |  |  | IC Organic Acids | None |  |  | IC Organic Acids | None |  |  | IC Organic Acids | None |  |  | IC Organic Acids | None |  |  | IC Organic Acids | None |  |  | IC Organic Acids | None |  |  | IC Organic Acids | None |  |  | IC Organic Acids | None |  |  | LC-MS | None
[12 empty] | None |  |  | Shimadzu TOC-L | None |  |  | Shimadzu TOC-L | None |  |  |  | None |  |  |  | None |  |  | IC Anionen | None |  |  |  | None |  |  | IC Anionen | None |  |  |  | None |  |  |  | None |  |  | IC Anionen | None |  |  | IC Kationen | None |  |  |  | None |  |  | IC Kationen | None |  |  | IC Kationen | None |  |  | IC Kationen | None |  |  |  | None |  |  |  | None |  |  |  | None |  |  |  | None |  |  | SOP 45-34 | None |  |  |  | None |  |  |  | None |  |  | WTW Multimeter 3430 with FDO 925 | None |  |  |  | None |  |  | SOP 45-09 | None |  |  | SOP 45-09 (SOP muss noch angepasst werden für VSS) | None |  |  | IC Organic Acids | None |  |  | IC Organic Acids | None |  |  | IC Organic Acids | None |  |  | IC Organic Acids | None |  |  | IC Organic Acids | None |  |  | IC Organic Acids | None |  |  | IC Organic Acids | None |  |  | IC Organic Acids | None |  |  | LC-MS | None
[12 empty] | None |  |  | Shimadzu TOC-L | None |  |  | Shimadzu TOC-L | None |  |  |  | None |  |  |  | None |  |  | IC Anionen | None |  |  |  | None |  |  | IC Anionen | None |  |  |  | None |  |  |  | None |  |  | IC Anionen | None |  |  | IC Kationen | None |  |  |  | None |  |  | IC Kationen | None |  |  | IC Kationen | None |  |  | IC Kationen | None |  |  |  | None |  |  |  | None |  |  |  | None |  |  |  | None |  |  | SOP 45-34 | None |  |  |  | None |  |  |  | None |  |  | WTW Multimeter 3430 with FDO 925 | None |  |  |  | None |  |  | SOP 45-09 | None |  |  | SOP 45-09 (SOP muss noch angepasst werden für VSS) | None |  |  | IC Organic Acids | None |  |  | IC Organic Acids | None |  |  | IC Organic Acids | None |  |  | IC Organic Acids | None |  |  | IC Organic Acids | None |  |  | IC Organic Acids | None |  |  | IC Organic Acids | None |  |  | IC Organic Acids | None |  |  | LC-MS | None
[12 empty] | None |  |  | Shimadzu TOC-L | None |  |  | Shimadzu TOC-L | None |  |  |  | None |  |  |  | None |  |  | IC Anionen | None |  |  |  | None |  |  | IC Anionen | None |  |  |  | None |  |  |  | None |  |  | IC Anionen | None |  |  | IC Kationen | None |  |  |  | None |  |  | IC Kationen | None |  |  | IC Kationen | None |  |  | IC Kationen | None |  |  |  | None |  |  |  | None |  |  |  | None |  |  |  | None |  |  | SOP 45-34 | None |  |  |  | None |  |  |  | None |  |  | WTW Multimeter 3430 with FDO 925 | None |  |  |  | None |  |  | SOP 45-09 | None |  |  | SOP 45-09 (SOP muss noch angepasst werden für VSS) | None |  |  | IC Organic Acids | None |  |  | IC Organic Acids | None |  |  | IC Organic Acids | None |  |  | IC Organic Acids | None |  |  | IC Organic Acids | None |  |  | IC Organic Acids | None |  |  | IC Organic Acids | None |  |  | IC Organic Acids | None |  |  | LC-MS | None
[12 empty] | None |  |  | Shimadzu TOC-L | None |  |  | Shimadzu TOC-L | None |  |  |  | None |  |  |  | None |  |  | IC Anionen | None |  |  |  | None |  |  | IC Anionen | None |  |  |  | None |  |  |  | None |  |  | IC Anionen | None |  |  | IC Kationen | None |  |  |  | None |  |  | IC Kationen | None |  |  | IC Kationen | None |  |  | IC Kationen | None |  |  |  | None |  |  |  | None |  |  |  | None |  |  |  | None |  |  | SOP 45-34 | None |  |  |  | None |  |  |  | None |  |  | WTW Multimeter 3430 with FDO 925 | None |  |  |  | None |  |  | SOP 45-09 | None |  |  | SOP 45-09 (SOP muss noch angepasst werden für VSS) | None |  |  | IC Organic Acids | None |  |  | IC Organic Acids | None |  |  | IC Organic Acids | None |  |  | IC Organic Acids | None |  |  | IC Organic Acids | None |  |  | IC Organic Acids | None |  |  | IC Organic Acids | None |  |  | IC Organic Acids | None |  |  | LC-MS | None
[12 empty] | None |  |  | Shimadzu TOC-L | None |  |  | Shimadzu TOC-L | None |  |  |  | None |  |  |  | None |  |  | IC Anionen | None |  |  |  | None |  |  | IC Anionen | None |  |  |  | None |  |  |  | None |  |  | IC Anionen | None |  |  | IC Kationen | None |  |  |  | None |  |  | IC Kationen | None |  |  | IC Kationen | None |  |  | IC Kationen | None |  |  |  | None |  |  |  | None |  |  |  | None |  |  |  | None |  |  | SOP 45-34 | None |  |  |  | None |  |  |  | None |  |  | WTW Multimeter 3430 with FDO 925 | None |  |  |  | None |  |  | SOP 45-09 | None |  |  | SOP 45-09 (SOP muss noch angepasst werden für VSS) | None |  |  | IC Organic Acids | None |  |  | IC Organic Acids | None |  |  | IC Organic Acids | None |  |  | IC Organic Acids | None |  |  | IC Organic Acids | None |  |  | IC Organic Acids | None |  |  | IC Organic Acids | None |  |  | IC Organic Acids | None |  |  | LC-MS | None
[12 empty] | None |  |  | Shimadzu TOC-L | None |  |  | Shimadzu TOC-L | None |  |  |  | None |  |  |  | None |  |  | IC Anionen | None |  |  |  | None |  |  | IC Anionen | None |  |  |  | None |  |  |  | None |  |  | IC Anionen | None |  |  | IC Kationen | None |  |  |  | None |  |  | IC Kationen | None |  |  | IC Kationen | None |  |  | IC Kationen | None |  |  |  | None |  |  |  | None |  |  |  | None |  |  |  | None |  |  | SOP 45-34 | None |  |  |  | None |  |  |  | None |  |  | WTW Multimeter 3430 with FDO 925 | None |  |  |  | None |  |  | SOP 45-09 | None |  |  | SOP 45-09 (SOP muss noch angepasst werden für VSS) | None |  |  | IC Organic Acids | None |  |  | IC Organic Acids | None |  |  | IC Organic Acids | None |  |  | IC Organic Acids | None |  |  | IC Organic Acids | None |  |  | IC Organic Acids | None |  |  | IC Organic Acids | None |  |  | IC Organic Acids | None |  |  | LC-MS | None
[12 empty] | None |  |  | Shimadzu TOC-L | None |  |  | Shimadzu TOC-L | None |  |  |  | None |  |  |  | None |  |  | IC Anionen | None |  |  |  | None |  |  | IC Anionen | None |  |  |  | None |  |  |  | None |  |  | IC Anionen | None |  |  | IC Kationen | None |  |  |  | None |  |  | IC Kationen | None |  |  | IC Kationen | None |  |  | IC Kationen | None |  |  |  | None |  |  |  | None |  |  |  | None |  |  |  | None |  |  | SOP 45-34 | None |  |  |  | None |  |  |  | None |  |  | WTW Multimeter 3430 with FDO 925 | None |  |  |  | None |  |  | SOP 45-09 | None |  |  | SOP 45-09 (SOP muss noch angepasst werden für VSS) | None |  |  | IC Organic Acids | None |  |  | IC Organic Acids | None |  |  | IC Organic Acids | None |  |  | IC Organic Acids | None |  |  | IC Organic Acids | None |  |  | IC Organic Acids | None |  |  | IC Organic Acids | None |  |  | IC Organic Acids | None |  |  | LC-MS | None
[12 empty] | None |  |  | Shimadzu TOC-L | None |  |  | Shimadzu TOC-L | None |  |  |  | None |  |  |  | None |  |  | IC Anionen | None |  |  |  | None |  |  | IC Anionen | None |  |  |  | None |  |  |  | None |  |  | IC Anionen | None |  |  | IC Kationen | None |  |  |  | None |  |  | IC Kationen | None |  |  | IC Kationen | None |  |  | IC Kationen | None |  |  |  | None |  |  |  | None |  |  |  | None |  |  |  | None |  |  | SOP 45-34 | None |  |  |  | None |  |  |  | None |  |  | WTW Multimeter 3430 with FDO 925 | None |  |  |  | None |  |  | SOP 45-09 | None |  |  | SOP 45-09 (SOP muss noch angepasst werden für VSS) | None |  |  | IC Organic Acids | None |  |  | IC Organic Acids | None |  |  | IC Organic Acids | None |  |  | IC Organic Acids | None |  |  | IC Organic Acids | None |  |  | IC Organic Acids | None |  |  | IC Organic Acids | None |  |  | IC Organic Acids | None |  |  | LC-MS | None
[12 empty] | None |  |  | Shimadzu TOC-L | None |  |  | Shimadzu TOC-L | None |  |  |  | None |  |  |  | None |  |  | IC Anionen | None |  |  |  | None |  |  | IC Anionen | None |  |  |  | None |  |  |  | None |  |  | IC Anionen | None |  |  | IC Kationen | None |  |  |  | None |  |  | IC Kationen | None |  |  | IC Kationen | None |  |  | IC Kationen | None |  |  |  | None |  |  |  | None |  |  |  | None |  |  |  | None |  |  | SOP 45-34 | None |  |  |  | None |  |  |  | None |  |  | WTW Multimeter 3430 with FDO 925 | None |  |  |  | None |  |  | SOP 45-09 | None |  |  | SOP 45-09 (SOP muss noch angepasst werden für VSS) | None |  |  | IC Organic Acids | None |  |  | IC Organic Acids | None |  |  | IC Organic Acids | None |  |  | IC Organic Acids | None |  |  | IC Organic Acids | None |  |  | IC Organic Acids | None |  |  | IC Organic Acids | None |  |  | IC Organic Acids | None |  |  | LC-MS | None
[12 empty] | None |  |  | Shimadzu TOC-L | None |  |  | Shimadzu TOC-L | None |  |  |  | None |  |  |  | None |  |  | IC Anionen | None |  |  |  | None |  |  | IC Anionen | None |  |  |  | None |  |  |  | None |  |  | IC Anionen | None |  |  | IC Kationen | None |  |  |  | None |  |  | IC Kationen | None |  |  | IC Kationen | None |  |  | IC Kationen | None |  |  |  | None |  |  |  | None |  |  |  | None |  |  |  | None |  |  | SOP 45-34 | None |  |  |  | None |  |  |  | None |  |  | WTW Multimeter 3430 with FDO 925 | None |  |  |  | None |  |  | SOP 45-09 | None |  |  | SOP 45-09 (SOP muss noch angepasst werden für VSS) | None |  |  | IC Organic Acids | None |  |  | IC Organic Acids | None |  |  | IC Organic Acids | None |  |  | IC Organic Acids | None |  |  | IC Organic Acids | None |  |  | IC Organic Acids | None |  |  | IC Organic Acids | None |  |  | IC Organic Acids | None |  |  | LC-MS | None
[12 empty] | None |  |  | Shimadzu TOC-L | None |  |  | Shimadzu TOC-L | None |  |  |  | None |  |  |  | None |  |  | IC Anionen | None |  |  |  | None |  |  | IC Anionen | None |  |  |  | None |  |  |  | None |  |  | IC Anionen | None |  |  | IC Kationen | None |  |  |  | None |  |  | IC Kationen | None |  |  | IC Kationen | None |  |  | IC Kationen | None |  |  |  | None |  |  |  | None |  |  |  | None |  |  |  | None |  |  | SOP 45-34 | None |  |  |  | None |  |  |  | None |  |  | WTW Multimeter 3430 with FDO 925 | None |  |  |  | None |  |  | SOP 45-09 | None |  |  | SOP 45-09 (SOP muss noch angepasst werden für VSS) | None |  |  | IC Organic Acids | None |  |  | IC Organic Acids | None |  |  | IC Organic Acids | None |  |  | IC Organic Acids | None |  |  | IC Organic Acids | None |  |  | IC Organic Acids | None |  |  | IC Organic Acids | None |  |  | IC Organic Acids | None |  |  | LC-MS | None
[12 empty] | None |  |  | Shimadzu TOC-L | None |  |  | Shimadzu TOC-L | None |  |  |  | None |  |  |  | None |  |  | IC Anionen | None |  |  |  | None |  |  | IC Anionen | None |  |  |  | None |  |  |  | None |  |  | IC Anionen | None |  |  | IC Kationen | None |  |  |  | None |  |  | IC Kationen | None |  |  | IC Kationen | None |  |  | IC Kationen | None |  |  |  | None |  |  |  | None |  |  |  | None |  |  |  | None |  |  | SOP 45-34 | None |  |  |  | None |  |  |  | None |  |  | WTW Multimeter 3430 with FDO 925 | None |  |  |  | None |  |  | SOP 45-09 | None |  |  | SOP 45-09 (SOP muss noch angepasst werden für VSS) | None |  |  | IC Organic Acids | None |  |  | IC Organic Acids | None |  |  | IC Organic Acids | None |  |  | IC Organic Acids | None |  |  | IC Organic Acids | None |  |  | IC Organic Acids | None |  |  | IC Organic Acids | None |  |  | IC Organic Acids | None |  |  | LC-MS | None
[12 empty] | None |  |  | Shimadzu TOC-L | None |  |  | Shimadzu TOC-L | None |  |  |  | None |  |  |  | None |  |  | IC Anionen | None |  |  |  | None |  |  | IC Anionen | None |  |  |  | None |  |  |  | None |  |  | IC Anionen | None |  |  | IC Kationen | None |  |  |  | None |  |  | IC Kationen | None |  |  | IC Kationen | None |  |  | IC Kationen | None |  |  |  | None |  |  |  | None |  |  |  | None |  |  |  | None |  |  | SOP 45-34 | None |  |  |  | None |  |  |  | None |  |  | WTW Multimeter 3430 with FDO 925 | None |  |  |  | None |  |  | SOP 45-09 | None |  |  | SOP 45-09 (SOP muss noch angepasst werden für VSS) | None |  |  | IC Organic Acids | None |  |  | IC Organic Acids | None |  |  | IC Organic Acids | None |  |  | IC Organic Acids | None |  |  | IC Organic Acids | None |  |  | IC Organic Acids | None |  |  | IC Organic Acids | None |  |  | IC Organic Acids | None |  |  | LC-MS | None
[12 empty] | None |  |  | Shimadzu TOC-L | None |  |  | Shimadzu TOC-L | None |  |  |  | None |  |  |  | None |  |  | IC Anionen | None |  |  |  | None |  |  | IC Anionen | None |  |  |  | None |  |  |  | None |  |  | IC Anionen | None |  |  | IC Kationen | None |  |  |  | None |  |  | IC Kationen | None |  |  | IC Kationen | None |  |  | IC Kationen | None |  |  |  | None |  |  |  | None |  |  |  | None |  |  |  | None |  |  | SOP 45-34 | None |  |  |  | None |  |  |  | None |  |  | WTW Multimeter 3430 with FDO 925 | None |  |  |  | None |  |  | SOP 45-09 | None |  |  | SOP 45-09 (SOP muss noch angepasst werden für VSS) | None |  |  | IC Organic Acids | None |  |  | IC Organic Acids | None |  |  | IC Organic Acids | None |  |  | IC Organic Acids | None |  |  | IC Organic Acids | None |  |  | IC Organic Acids | None |  |  | IC Organic Acids | None |  |  | IC Organic Acids | None |  |  | LC-MS | None
[12 empty] | None |  |  | Shimadzu TOC-L | None |  |  | Shimadzu TOC-L | None |  |  |  | None |  |  |  | None |  |  | IC Anionen | None |  |  |  | None |  |  | IC Anionen | None |  |  |  | None |  |  |  | None |  |  | IC Anionen | None |  |  | IC Kationen | None |  |  |  | None |  |  | IC Kationen | None |  |  | IC Kationen | None |  |  | IC Kationen | None |  |  |  | None |  |  |  | None |  |  |  | None |  |  |  | None |  |  | SOP 45-34 | None |  |  |  | None |  |  |  | None |  |  | WTW Multimeter 3430 with FDO 925 | None |  |  |  | None |  |  | SOP 45-09 | None |  |  | SOP 45-09 (SOP muss noch angepasst werden für VSS) | None |  |  | IC Organic Acids | None |  |  | IC Organic Acids | None |  |  | IC Organic Acids | None |  |  | IC Organic Acids | None |  |  | IC Organic Acids | None |  |  | IC Organic Acids | None |  |  | IC Organic Acids | None |  |  | IC Organic Acids | None |  |  | LC-MS | None
[12 empty] | None |  |  | Shimadzu TOC-L | None |  |  | Shimadzu TOC-L | None |  |  |  | None |  |  |  | None |  |  | IC Anionen | None |  |  |  | None |  |  | IC Anionen | None |  |  |  | None |  |  |  | None |  |  | IC Anionen | None |  |  | IC Kationen | None |  |  |  | None |  |  | IC Kationen | None |  |  | IC Kationen | None |  |  | IC Kationen | None |  |  |  | None |  |  |  | None |  |  |  | None |  |  |  | None |  |  | SOP 45-34 | None |  |  |  | None |  |  |  | None |  |  | WTW Multimeter 3430 with FDO 925 | None |  |  |  | None |  |  | SOP 45-09 | None |  |  | SOP 45-09 (SOP muss noch angepasst werden für VSS) | None |  |  | IC Organic Acids | None |  |  | IC Organic Acids | None |  |  | IC Organic Acids | None |  |  | IC Organic Acids | None |  |  | IC Organic Acids | None |  |  | IC Organic Acids | None |  |  | IC Organic Acids | None |  |  | IC Organic Acids | None |  |  | LC-MS | None
[12 empty] | None |  |  | Shimadzu TOC-L | None |  |  | Shimadzu TOC-L | None |  |  |  | None |  |  |  | None |  |  | IC Anionen | None |  |  |  | None |  |  | IC Anionen | None |  |  |  | None |  |  |  | None |  |  | IC Anionen | None |  |  | IC Kationen | None |  |  |  | None |  |  | IC Kationen | None |  |  | IC Kationen | None |  |  | IC Kationen | None |  |  |  | None |  |  |  | None |  |  |  | None |  |  |  | None |  |  | SOP 45-34 | None |  |  |  | None |  |  |  | None |  |  | WTW Multimeter 3430 with FDO 925 | None |  |  |  | None |  |  | SOP 45-09 | None |  |  | SOP 45-09 (SOP muss noch angepasst werden für VSS) | None |  |  | IC Organic Acids | None |  |  | IC Organic Acids | None |  |  | IC Organic Acids | None |  |  | IC Organic Acids | None |  |  | IC Organic Acids | None |  |  | IC Organic Acids | None |  |  | IC Organic Acids | None |  |  | IC Organic Acids | None |  |  | LC-MS | None
[12 empty] | None |  |  | Shimadzu TOC-L | None |  |  | Shimadzu TOC-L | None |  |  |  | None |  |  |  | None |  |  | IC Anionen | None |  |  |  | None |  |  | IC Anionen | None |  |  |  | None |  |  |  | None |  |  | IC Anionen | None |  |  | IC Kationen | None |  |  |  | None |  |  | IC Kationen | None |  |  | IC Kationen | None |  |  | IC Kationen | None |  |  |  | None |  |  |  | None |  |  |  | None |  |  |  | None |  |  | SOP 45-34 | None |  |  |  | None |  |  |  | None |  |  | WTW Multimeter 3430 with FDO 925 | None |  |  |  | None |  |  | SOP 45-09 | None |  |  | SOP 45-09 (SOP muss noch angepasst werden für VSS) | None |  |  | IC Organic Acids | None |  |  | IC Organic Acids | None |  |  | IC Organic Acids | None |  |  | IC Organic Acids | None |  |  | IC Organic Acids | None |  |  | IC Organic Acids | None |  |  | IC Organic Acids | None |  |  | IC Organic Acids | None |  |  | LC-MS | None
[12 empty] | None |  |  | Shimadzu TOC-L | None |  |  | Shimadzu TOC-L | None |  |  |  | None |  |  |  | None |  |  | IC Anionen | None |  |  |  | None |  |  | IC Anionen | None |  |  |  | None |  |  |  | None |  |  | IC Anionen | None |  |  | IC Kationen | None |  |  |  | None |  |  | IC Kationen | None |  |  | IC Kationen | None |  |  | IC Kationen | None |  |  |  | None |  |  |  | None |  |  |  | None |  |  |  | None |  |  | SOP 45-34 | None |  |  |  | None |  |  |  | None |  |  | WTW Multimeter 3430 with FDO 925 | None |  |  |  | None |  |  | SOP 45-09 | None |  |  | SOP 45-09 (SOP muss noch angepasst werden für VSS) | None |  |  | IC Organic Acids | None |  |  | IC Organic Acids | None |  |  | IC Organic Acids | None |  |  | IC Organic Acids | None |  |  | IC Organic Acids | None |  |  | IC Organic Acids | None |  |  | IC Organic Acids | None |  |  | IC Organic Acids | None |  |  | LC-MS | None
[12 empty] | None |  |  | Shimadzu TOC-L | None |  |  | Shimadzu TOC-L | None |  |  |  | None |  |  |  | None |  |  | IC Anionen | None |  |  |  | None |  |  | IC Anionen | None |  |  |  | None |  |  |  | None |  |  | IC Anionen | None |  |  | IC Kationen | None |  |  |  | None |  |  | IC Kationen | None |  |  | IC Kationen | None |  |  | IC Kationen | None |  |  |  | None |  |  |  | None |  |  |  | None |  |  |  | None |  |  | SOP 45-34 | None |  |  |  | None |  |  |  | None |  |  | WTW Multimeter 3430 with FDO 925 | None |  |  |  | None |  |  | SOP 45-09 | None |  |  | SOP 45-09 (SOP muss noch angepasst werden für VSS) | None |  |  | IC Organic Acids | None |  |  | IC Organic Acids | None |  |  | IC Organic Acids | None |  |  | IC Organic Acids | None |  |  | IC Organic Acids | None |  |  | IC Organic Acids | None |  |  | IC Organic Acids | None |  |  | IC Organic Acids | None |  |  | LC-MS | None
[12 empty] | None |  |  | Shimadzu TOC-L | None |  |  | Shimadzu TOC-L | None |  |  |  | None |  |  |  | None |  |  | IC Anionen | None |  |  |  | None |  |  | IC Anionen | None |  |  |  | None |  |  |  | None |  |  | IC Anionen | None |  |  | IC Kationen | None |  |  |  | None |  |  | IC Kationen | None |  |  | IC Kationen | None |  |  | IC Kationen | None |  |  |  | None |  |  |  | None |  |  |  | None |  |  |  | None |  |  | SOP 45-34 | None |  |  |  | None |  |  |  | None |  |  | WTW Multimeter 3430 with FDO 925 | None |  |  |  | None |  |  | SOP 45-09 | None |  |  | SOP 45-09 (SOP muss noch angepasst werden für VSS) | None |  |  | IC Organic Acids | None |  |  | IC Organic Acids | None |  |  | IC Organic Acids | None |  |  | IC Organic Acids | None |  |  | IC Organic Acids | None |  |  | IC Organic Acids | None |  |  | IC Organic Acids | None |  |  | IC Organic Acids | None |  |  | LC-MS | None
[12 empty] | None |  |  | Shimadzu TOC-L | None |  |  | Shimadzu TOC-L | None |  |  |  | None |  |  |  | None |  |  | IC Anionen | None |  |  |  | None |  |  | IC Anionen | None |  |  |  | None |  |  |  | None |  |  | IC Anionen | None |  |  | IC Kationen | None |  |  |  | None |  |  | IC Kationen | None |  |  | IC Kationen | None |  |  | IC Kationen | None |  |  |  | None |  |  |  | None |  |  |  | None |  |  |  | None |  |  | SOP 45-34 | None |  |  |  | None |  |  |  | None |  |  | WTW Multimeter 3430 with FDO 925 | None |  |  |  | None |  |  | SOP 45-09 | None |  |  | SOP 45-09 (SOP muss noch angepasst werden für VSS) | None |  |  | IC Organic Acids | None |  |  | IC Organic Acids | None |  |  | IC Organic Acids | None |  |  | IC Organic Acids | None |  |  | IC Organic Acids | None |  |  | IC Organic Acids | None |  |  | IC Organic Acids | None |  |  | IC Organic Acids | None |  |  | LC-MS | None
[12 empty] | None |  |  | Shimadzu TOC-L | None |  |  | Shimadzu TOC-L | None |  |  |  | None |  |  |  | None |  |  | IC Anionen | None |  |  |  | None |  |  | IC Anionen | None |  |  |  | None |  |  |  | None |  |  | IC Anionen | None |  |  | IC Kationen | None |  |  |  | None |  |  | IC Kationen | None |  |  | IC Kationen | None |  |  | IC Kationen | None |  |  |  | None |  |  |  | None |  |  |  | None |  |  |  | None |  |  | SOP 45-34 | None |  |  |  | None |  |  |  | None |  |  | WTW Multimeter 3430 with FDO 925 | None |  |  |  | None |  |  | SOP 45-09 | None |  |  | SOP 45-09 (SOP muss noch angepasst werden für VSS) | None |  |  | IC Organic Acids | None |  |  | IC Organic Acids | None |  |  | IC Organic Acids | None |  |  | IC Organic Acids | None |  |  | IC Organic Acids | None |  |  | IC Organic Acids | None |  |  | IC Organic Acids | None |  |  | IC Organic Acids | None |  |  | LC-MS | None
[12 empty] | None |  |  | Shimadzu TOC-L | None |  |  | Shimadzu TOC-L | None |  |  |  | None |  |  |  | None |  |  | IC Anionen | None |  |  |  | None |  |  | IC Anionen | None |  |  |  | None |  |  |  | None |  |  | IC Anionen | None |  |  | IC Kationen | None |  |  |  | None |  |  | IC Kationen | None |  |  | IC Kationen | None |  |  | IC Kationen | None |  |  |  | None |  |  |  | None |  |  |  | None |  |  |  | None |  |  | SOP 45-34 | None |  |  |  | None |  |  |  | None |  |  | WTW Multimeter 3430 with FDO 925 | None |  |  |  | None |  |  | SOP 45-09 | None |  |  | SOP 45-09 (SOP muss noch angepasst werden für VSS) | None |  |  | IC Organic Acids | None |  |  | IC Organic Acids | None |  |  | IC Organic Acids | None |  |  | IC Organic Acids | None |  |  | IC Organic Acids | None |  |  | IC Organic Acids | None |  |  | IC Organic Acids | None |  |  | IC Organic Acids | None |  |  | LC-MS | None
[12 empty] | None |  |  | Shimadzu TOC-L | None |  |  | Shimadzu TOC-L | None |  |  |  | None |  |  |  | None |  |  | IC Anionen | None |  |  |  | None |  |  | IC Anionen | None |  |  |  | None |  |  |  | None |  |  | IC Anionen | None |  |  | IC Kationen | None |  |  |  | None |  |  | IC Kationen | None |  |  | IC Kationen | None |  |  | IC Kationen | None |  |  |  | None |  |  |  | None |  |  |  | None |  |  |  | None |  |  | SOP 45-34 | None |  |  |  | None |  |  |  | None |  |  | WTW Multimeter 3430 with FDO 925 | None |  |  |  | None |  |  | SOP 45-09 | None |  |  | SOP 45-09 (SOP muss noch angepasst werden für VSS) | None |  |  | IC Organic Acids | None |  |  | IC Organic Acids | None |  |  | IC Organic Acids | None |  |  | IC Organic Acids | None |  |  | IC Organic Acids | None |  |  | IC Organic Acids | None |  |  | IC Organic Acids | None |  |  | IC Organic Acids | None |  |  | LC-MS | None
[12 empty] | None |  |  | Shimadzu TOC-L | None |  |  | Shimadzu TOC-L | None |  |  |  | None |  |  |  | None |  |  | IC Anionen | None |  |  |  | None |  |  | IC Anionen | None |  |  |  | None |  |  |  | None |  |  | IC Anionen | None |  |  | IC Kationen | None |  |  |  | None |  |  | IC Kationen | None |  |  | IC Kationen | None |  |  | IC Kationen | None |  |  |  | None |  |  |  | None |  |  |  | None |  |  |  | None |  |  | SOP 45-34 | None |  |  |  | None |  |  |  | None |  |  | WTW Multimeter 3430 with FDO 925 | None |  |  |  | None |  |  | SOP 45-09 | None |  |  | SOP 45-09 (SOP muss noch angepasst werden für VSS) | None |  |  | IC Organic Acids | None |  |  | IC Organic Acids | None |  |  | IC Organic Acids | None |  |  | IC Organic Acids | None |  |  | IC Organic Acids | None |  |  | IC Organic Acids | None |  |  | IC Organic Acids | None |  |  | IC Organic Acids | None |  |  | LC-MS | None
[12 empty] | None |  |  | Shimadzu TOC-L | None |  |  | Shimadzu TOC-L | None |  |  |  | None |  |  |  | None |  |  | IC Anionen | None |  |  |  | None |  |  | IC Anionen | None |  |  |  | None |  |  |  | None |  |  | IC Anionen | None |  |  | IC Kationen | None |  |  |  | None |  |  | IC Kationen | None |  |  | IC Kationen | None |  |  | IC Kationen | None |  |  |  | None |  |  |  | None |  |  |  | None |  |  |  | None |  |  | SOP 45-34 | None |  |  |  | None |  |  |  | None |  |  | WTW Multimeter 3430 with FDO 925 | None |  |  |  | None |  |  | SOP 45-09 | None |  |  | SOP 45-09 (SOP muss noch angepasst werden für VSS) | None |  |  | IC Organic Acids | None |  |  | IC Organic Acids | None |  |  | IC Organic Acids | None |  |  | IC Organic Acids | None |  |  | IC Organic Acids | None |  |  | IC Organic Acids | None |  |  | IC Organic Acids | None |  |  | IC Organic Acids | None |  |  | LC-MS | None
[12 empty] | None |  |  | Shimadzu TOC-L | None |  |  | Shimadzu TOC-L | None |  |  |  | None |  |  |  | None |  |  | IC Anionen | None |  |  |  | None |  |  | IC Anionen | None |  |  |  | None |  |  |  | None |  |  | IC Anionen | None |  |  | IC Kationen | None |  |  |  | None |  |  | IC Kationen | None |  |  | IC Kationen | None |  |  | IC Kationen | None |  |  |  | None |  |  |  | None |  |  |  | None |  |  |  | None |  |  | SOP 45-34 | None |  |  |  | None |  |  |  | None |  |  | WTW Multimeter 3430 with FDO 925 | None |  |  |  | None |  |  | SOP 45-09 | None |  |  | SOP 45-09 (SOP muss noch angepasst werden für VSS) | None |  |  | IC Organic Acids | None |  |  | IC Organic Acids | None |  |  | IC Organic Acids | None |  |  | IC Organic Acids | None |  |  | IC Organic Acids | None |  |  | IC Organic Acids | None |  |  | IC Organic Acids | None |  |  | IC Organic Acids | None |  |  | LC-MS | None
[12 empty] | None |  |  | Shimadzu TOC-L | None |  |  | Shimadzu TOC-L | None |  |  |  | None |  |  |  | None |  |  | IC Anionen | None |  |  |  | None |  |  | IC Anionen | None |  |  |  | None |  |  |  | None |  |  | IC Anionen | None |  |  | IC Kationen | None |  |  |  | None |  |  | IC Kationen | None |  |  | IC Kationen | None |  |  | IC Kationen | None |  |  |  | None |  |  |  | None |  |  |  | None |  |  |  | None |  |  | SOP 45-34 | None |  |  |  | None |  |  |  | None |  |  | WTW Multimeter 3430 with FDO 925 | None |  |  |  | None |  |  | SOP 45-09 | None |  |  | SOP 45-09 (SOP muss noch angepasst werden für VSS) | None |  |  | IC Organic Acids | None |  |  | IC Organic Acids | None |  |  | IC Organic Acids | None |  |  | IC Organic Acids | None |  |  | IC Organic Acids | None |  |  | IC Organic Acids | None |  |  | IC Organic Acids | None |  |  | IC Organic Acids | None |  |  | LC-MS | None
[12 empty] | None |  |  | Shimadzu TOC-L | None |  |  | Shimadzu TOC-L | None |  |  |  | None |  |  |  | None |  |  | IC Anionen | None |  |  |  | None |  |  | IC Anionen | None |  |  |  | None |  |  |  | None |  |  | IC Anionen | None |  |  | IC Kationen | None |  |  |  | None |  |  | IC Kationen | None |  |  | IC Kationen | None |  |  | IC Kationen | None |  |  |  | None |  |  |  | None |  |  |  | None |  |  |  | None |  |  | SOP 45-34 | None |  |  |  | None |  |  |  | None |  |  | WTW Multimeter 3430 with FDO 925 | None |  |  |  | None |  |  | SOP 45-09 | None |  |  | SOP 45-09 (SOP muss noch angepasst werden für VSS) | None |  |  | IC Organic Acids | None |  |  | IC Organic Acids | None |  |  | IC Organic Acids | None |  |  | IC Organic Acids | None |  |  | IC Organic Acids | None |  |  | IC Organic Acids | None |  |  | IC Organic Acids | None |  |  | IC Organic Acids | None |  |  | LC-MS | None
[12 empty] | None |  |  | Shimadzu TOC-L | None |  |  | Shimadzu TOC-L | None |  |  |  | None |  |  |  | None |  |  | IC Anionen | None |  |  |  | None |  |  | IC Anionen | None |  |  |  | None |  |  |  | None |  |  | IC Anionen | None |  |  | IC Kationen | None |  |  |  | None |  |  | IC Kationen | None |  |  | IC Kationen | None |  |  | IC Kationen | None |  |  |  | None |  |  |  | None |  |  |  | None |  |  |  | None |  |  | SOP 45-34 | None |  |  |  | None |  |  |  | None |  |  | WTW Multimeter 3430 with FDO 925 | None |  |  |  | None |  |  | SOP 45-09 | None |  |  | SOP 45-09 (SOP muss noch angepasst werden für VSS) | None |  |  | IC Organic Acids | None |  |  | IC Organic Acids | None |  |  | IC Organic Acids | None |  |  | IC Organic Acids | None |  |  | IC Organic Acids | None |  |  | IC Organic Acids | None |  |  | IC Organic Acids | None |  |  | IC Organic Acids | None |  |  | LC-MS | None
[12 empty] | None |  |  | Shimadzu TOC-L | None |  |  | Shimadzu TOC-L | None |  |  |  | None |  |  |  | None |  |  | IC Anionen | None |  |  |  | None |  |  | IC Anionen | None |  |  |  | None |  |  |  | None |  |  | IC Anionen | None |  |  | IC Kationen | None |  |  |  | None |  |  | IC Kationen | None |  |  | IC Kationen | None |  |  | IC Kationen | None |  |  |  | None |  |  |  | None |  |  |  | None |  |  |  | None |  |  | SOP 45-34 | None |  |  |  | None |  |  |  | None |  |  | WTW Multimeter 3430 with FDO 925 | None |  |  |  | None |  |  | SOP 45-09 | None |  |  | SOP 45-09 (SOP muss noch angepasst werden für VSS) | None |  |  | IC Organic Acids | None |  |  | IC Organic Acids | None |  |  | IC Organic Acids | None |  |  | IC Organic Acids | None |  |  | IC Organic Acids | None |  |  | IC Organic Acids | None |  |  | IC Organic Acids | None |  |  | IC Organic Acids | None |  |  | LC-MS | None
[12 empty] | None |  |  | Shimadzu TOC-L | None |  |  | Shimadzu TOC-L | None |  |  |  | None |  |  |  | None |  |  | IC Anionen | None |  |  |  | None |  |  | IC Anionen | None |  |  |  | None |  |  |  | None |  |  | IC Anionen | None |  |  | IC Kationen | None |  |  |  | None |  |  | IC Kationen | None |  |  | IC Kationen | None |  |  | IC Kationen | None |  |  |  | None |  |  |  | None |  |  |  | None |  |  |  | None |  |  | SOP 45-34 | None |  |  |  | None |  |  |  | None |  |  | WTW Multimeter 3430 with FDO 925 | None |  |  |  | None |  |  | SOP 45-09 | None |  |  | SOP 45-09 (SOP muss noch angepasst werden für VSS) | None |  |  | IC Organic Acids | None |  |  | IC Organic Acids | None |  |  | IC Organic Acids | None |  |  | IC Organic Acids | None |  |  | IC Organic Acids | None |  |  | IC Organic Acids | None |  |  | IC Organic Acids | None |  |  | IC Organic Acids | None |  |  | LC-MS | None
[12 empty] | None |  |  | Shimadzu TOC-L | None |  |  | Shimadzu TOC-L | None |  |  |  | None |  |  |  | None |  |  | IC Anionen | None |  |  |  | None |  |  | IC Anionen | None |  |  |  | None |  |  |  | None |  |  | IC Anionen | None |  |  | IC Kationen | None |  |  |  | None |  |  | IC Kationen | None |  |  | IC Kationen | None |  |  | IC Kationen | None |  |  |  | None |  |  |  | None |  |  |  | None |  |  |  | None |  |  | SOP 45-34 | None |  |  |  | None |  |  |  | None |  |  | WTW Multimeter 3430 with FDO 925 | None |  |  |  | None |  |  | SOP 45-09 | None |  |  | SOP 45-09 (SOP muss noch angepasst werden für VSS) | None |  |  | IC Organic Acids | None |  |  | IC Organic Acids | None |  |  | IC Organic Acids | None |  |  | IC Organic Acids | None |  |  | IC Organic Acids | None |  |  | IC Organic Acids | None |  |  | IC Organic Acids | None |  |  | IC Organic Acids | None |  |  | LC-MS | None
[12 empty] | None |  |  | Shimadzu TOC-L | None |  |  | Shimadzu TOC-L | None |  |  |  | None |  |  |  | None |  |  | IC Anionen | None |  |  |  | None |  |  | IC Anionen | None |  |  |  | None |  |  |  | None |  |  | IC Anionen | None |  |  | IC Kationen | None |  |  |  | None |  |  | IC Kationen | None |  |  | IC Kationen | None |  |  | IC Kationen | None |  |  |  | None |  |  |  | None |  |  |  | None |  |  |  | None |  |  | SOP 45-34 | None |  |  |  | None |  |  |  | None |  |  | WTW Multimeter 3430 with FDO 925 | None |  |  |  | None |  |  | SOP 45-09 | None |  |  | SOP 45-09 (SOP muss noch angepasst werden für VSS) | None |  |  | IC Organic Acids | None |  |  | IC Organic Acids | None |  |  | IC Organic Acids | None |  |  | IC Organic Acids | None |  |  | IC Organic Acids | None |  |  | IC Organic Acids | None |  |  | IC Organic Acids | None |  |  | IC Organic Acids | None |  |  | LC-MS | None
[12 empty] | None |  |  | Shimadzu TOC-L | None |  |  | Shimadzu TOC-L | None |  |  |  | None |  |  |  | None |  |  | IC Anionen | None |  |  |  | None |  |  | IC Anionen | None |  |  |  | None |  |  |  | None |  |  | IC Anionen | None |  |  | IC Kationen | None |  |  |  | None |  |  | IC Kationen | None |  |  | IC Kationen | None |  |  | IC Kationen | None |  |  |  | None |  |  |  | None |  |  |  | None |  |  |  | None |  |  | SOP 45-34 | None |  |  |  | None |  |  |  | None |  |  | WTW Multimeter 3430 with FDO 925 | None |  |  |  | None |  |  | SOP 45-09 | None |  |  | SOP 45-09 (SOP muss noch angepasst werden für VSS) | None |  |  | IC Organic Acids | None |  |  | IC Organic Acids | None |  |  | IC Organic Acids | None |  |  | IC Organic Acids | None |  |  | IC Organic Acids | None |  |  | IC Organic Acids | None |  |  | IC Organic Acids | None |  |  | IC Organic Acids | None |  |  | LC-MS | None
[12 empty] | None |  |  | Shimadzu TOC-L | None |  |  | Shimadzu TOC-L | None |  |  |  | None |  |  |  | None |  |  | IC Anionen | None |  |  |  | None |  |  | IC Anionen | None |  |  |  | None |  |  |  | None |  |  | IC Anionen | None |  |  | IC Kationen | None |  |  |  | None |  |  | IC Kationen | None |  |  | IC Kationen | None |  |  | IC Kationen | None |  |  |  | None |  |  |  | None |  |  |  | None |  |  |  | None |  |  | SOP 45-34 | None |  |  |  | None |  |  |  | None |  |  | WTW Multimeter 3430 with FDO 925 | None |  |  |  | None |  |  | SOP 45-09 | None |  |  | SOP 45-09 (SOP muss noch angepasst werden für VSS) | None |  |  | IC Organic Acids | None |  |  | IC Organic Acids | None |  |  | IC Organic Acids | None |  |  | IC Organic Acids | None |  |  | IC Organic Acids | None |  |  | IC Organic Acids | None |  |  | IC Organic Acids | None |  |  | IC Organic Acids | None |  |  | LC-MS | None
[12 empty] | None |  |  | Shimadzu TOC-L | None |  |  | Shimadzu TOC-L | None |  |  |  | None |  |  |  | None |  |  | IC Anionen | None |  |  |  | None |  |  | IC Anionen | None |  |  |  | None |  |  |  | None |  |  | IC Anionen | None |  |  | IC Kationen | None |  |  |  | None |  |  | IC Kationen | None |  |  | IC Kationen | None |  |  | IC Kationen | None |  |  |  | None |  |  |  | None |  |  |  | None |  |  |  | None |  |  | SOP 45-34 | None |  |  |  | None |  |  |  | None |  |  | WTW Multimeter 3430 with FDO 925 | None |  |  |  | None |  |  | SOP 45-09 | None |  |  | SOP 45-09 (SOP muss noch angepasst werden für VSS) | None |  |  | IC Organic Acids | None |  |  | IC Organic Acids | None |  |  | IC Organic Acids | None |  |  | IC Organic Acids | None |  |  | IC Organic Acids | None |  |  | IC Organic Acids | None |  |  | IC Organic Acids | None |  |  | IC Organic Acids | None |  |  | LC-MS | None
[12 empty] | None |  |  | Shimadzu TOC-L | None |  |  | Shimadzu TOC-L | None |  |  |  | None |  |  |  | None |  |  | IC Anionen | None |  |  |  | None |  |  | IC Anionen | None |  |  |  | None |  |  |  | None |  |  | IC Anionen | None |  |  | IC Kationen | None |  |  |  | None |  |  | IC Kationen | None |  |  | IC Kationen | None |  |  | IC Kationen | None |  |  |  | None |  |  |  | None |  |  |  | None |  |  |  | None |  |  | SOP 45-34 | None |  |  |  | None |  |  |  | None |  |  | WTW Multimeter 3430 with FDO 925 | None |  |  |  | None |  |  | SOP 45-09 | None |  |  | SOP 45-09 (SOP muss noch angepasst werden für VSS) | None |  |  | IC Organic Acids | None |  |  | IC Organic Acids | None |  |  | IC Organic Acids | None |  |  | IC Organic Acids | None |  |  | IC Organic Acids | None |  |  | IC Organic Acids | None |  |  | IC Organic Acids | None |  |  | IC Organic Acids | None |  |  | LC-MS | None
[12 empty] | None |  |  | Shimadzu TOC-L | None |  |  | Shimadzu TOC-L | None |  |  |  | None |  |  |  | None |  |  | IC Anionen | None |  |  |  | None |  |  | IC Anionen | None |  |  |  | None |  |  |  | None |  |  | IC Anionen | None |  |  | IC Kationen | None |  |  |  | None |  |  | IC Kationen | None |  |  | IC Kationen | None |  |  | IC Kationen | None |  |  |  | None |  |  |  | None |  |  |  | None |  |  |  | None |  |  | SOP 45-34 | None |  |  |  | None |  |  |  | None |  |  | WTW Multimeter 3430 with FDO 925 | None |  |  |  | None |  |  | SOP 45-09 | None |  |  | SOP 45-09 (SOP muss noch angepasst werden für VSS) | None |  |  | IC Organic Acids | None |  |  | IC Organic Acids | None |  |  | IC Organic Acids | None |  |  | IC Organic Acids | None |  |  | IC Organic Acids | None |  |  | IC Organic Acids | None |  |  | IC Organic Acids | None |  |  | IC Organic Acids | None |  |  | LC-MS | None
[12 empty] | None |  |  | Shimadzu TOC-L | None |  |  | Shimadzu TOC-L | None |  |  |  | None |  |  |  | None |  |  | IC Anionen | None |  |  |  | None |  |  | IC Anionen | None |  |  |  | None |  |  |  | None |  |  | IC Anionen | None |  |  | IC Kationen | None |  |  |  | None |  |  | IC Kationen | None |  |  | IC Kationen | None |  |  | IC Kationen | None |  |  |  | None |  |  |  | None |  |  |  | None |  |  |  | None |  |  | SOP 45-34 | None |  |  |  | None |  |  |  | None |  |  | WTW Multimeter 3430 with FDO 925 | None |  |  |  | None |  |  | SOP 45-09 | None |  |  | SOP 45-09 (SOP muss noch angepasst werden für VSS) | None |  |  | IC Organic Acids | None |  |  | IC Organic Acids | None |  |  | IC Organic Acids | None |  |  | IC Organic Acids | None |  |  | IC Organic Acids | None |  |  | IC Organic Acids | None |  |  | IC Organic Acids | None |  |  | IC Organic Acids | None |  |  | LC-MS | None
[12 empty] | None |  |  | Shimadzu TOC-L | None |  |  | Shimadzu TOC-L | None |  |  |  | None |  |  |  | None |  |  | IC Anionen | None |  |  |  | None |  |  | IC Anionen | None |  |  |  | None |  |  |  | None |  |  | IC Anionen | None |  |  | IC Kationen | None |  |  |  | None |  |  | IC Kationen | None |  |  | IC Kationen | None |  |  | IC Kationen | None |  |  |  | None |  |  |  | None |  |  |  | None |  |  |  | None |  |  | SOP 45-34 | None |  |  |  | None |  |  |  | None |  |  | WTW Multimeter 3430 with FDO 925 | None |  |  |  | None |  |  | SOP 45-09 | None |  |  | SOP 45-09 (SOP muss noch angepasst werden für VSS) | None |  |  | IC Organic Acids | None |  |  | IC Organic Acids | None |  |  | IC Organic Acids | None |  |  | IC Organic Acids | None |  |  | IC Organic Acids | None |  |  | IC Organic Acids | None |  |  | IC Organic Acids | None |  |  | IC Organic Acids | None |  |  | LC-MS | None
[12 empty] | None |  |  | Shimadzu TOC-L | None |  |  | Shimadzu TOC-L | None |  |  |  | None |  |  |  | None |  |  | IC Anionen | None |  |  |  | None |  |  | IC Anionen | None |  |  |  | None |  |  |  | None |  |  | IC Anionen | None |  |  | IC Kationen | None |  |  |  | None |  |  | IC Kationen | None |  |  | IC Kationen | None |  |  | IC Kationen | None |  |  |  | None |  |  |  | None |  |  |  | None |  |  |  | None |  |  | SOP 45-34 | None |  |  |  | None |  |  |  | None |  |  | WTW Multimeter 3430 with FDO 925 | None |  |  |  | None |  |  | SOP 45-09 | None |  |  | SOP 45-09 (SOP muss noch angepasst werden für VSS) | None |  |  | IC Organic Acids | None |  |  | IC Organic Acids | None |  |  | IC Organic Acids | None |  |  | IC Organic Acids | None |  |  | IC Organic Acids | None |  |  | IC Organic Acids | None |  |  | IC Organic Acids | None |  |  | IC Organic Acids | None |  |  | LC-MS | None
[12 empty] | None |  |  | Shimadzu TOC-L | None |  |  | Shimadzu TOC-L | None |  |  |  | None |  |  |  | None |  |  | IC Anionen | None |  |  |  | None |  |  | IC Anionen | None |  |  |  | None |  |  |  | None |  |  | IC Anionen | None |  |  | IC Kationen | None |  |  |  | None |  |  | IC Kationen | None |  |  | IC Kationen | None |  |  | IC Kationen | None |  |  |  | None |  |  |  | None |  |  |  | None |  |  |  | None |  |  | SOP 45-34 | None |  |  |  | None |  |  |  | None |  |  | WTW Multimeter 3430 with FDO 925 | None |  |  |  | None |  |  | SOP 45-09 | None |  |  | SOP 45-09 (SOP muss noch angepasst werden für VSS) | None |  |  | IC Organic Acids | None |  |  | IC Organic Acids | None |  |  | IC Organic Acids | None |  |  | IC Organic Acids | None |  |  | IC Organic Acids | None |  |  | IC Organic Acids | None |  |  | IC Organic Acids | None |  |  | IC Organic Acids | None |  |  | LC-MS | None
[12 empty] | None |  |  | Shimadzu TOC-L | None |  |  | Shimadzu TOC-L | None |  |  |  | None |  |  |  | None |  |  | IC Anionen | None |  |  |  | None |  |  | IC Anionen | None |  |  |  | None |  |  |  | None |  |  | IC Anionen | None |  |  | IC Kationen | None |  |  |  | None |  |  | IC Kationen | None |  |  | IC Kationen | None |  |  | IC Kationen | None |  |  |  | None |  |  |  | None |  |  |  | None |  |  |  | None |  |  | SOP 45-34 | None |  |  |  | None |  |  |  | None |  |  | WTW Multimeter 3430 with FDO 925 | None |  |  |  | None |  |  | SOP 45-09 | None |  |  | SOP 45-09 (SOP muss noch angepasst werden für VSS) | None |  |  | IC Organic Acids | None |  |  | IC Organic Acids | None |  |  | IC Organic Acids | None |  |  | IC Organic Acids | None |  |  | IC Organic Acids | None |  |  | IC Organic Acids | None |  |  | IC Organic Acids | None |  |  | IC Organic Acids | None |  |  | LC-MS | None
[12 empty] | None |  |  | Shimadzu TOC-L | None |  |  | Shimadzu TOC-L | None |  |  |  | None |  |  |  | None |  |  | IC Anionen | None |  |  |  | None |  |  | IC Anionen | None |  |  |  | None |  |  |  | None |  |  | IC Anionen | None |  |  | IC Kationen | None |  |  |  | None |  |  | IC Kationen | None |  |  | IC Kationen | None |  |  | IC Kationen | None |  |  |  | None |  |  |  | None |  |  |  | None |  |  |  | None |  |  | SOP 45-34 | None |  |  |  | None |  |  |  | None |  |  | WTW Multimeter 3430 with FDO 925 | None |  |  |  | None |  |  | SOP 45-09 | None |  |  | SOP 45-09 (SOP muss noch angepasst werden für VSS) | None |  |  | IC Organic Acids | None |  |  | IC Organic Acids | None |  |  | IC Organic Acids | None |  |  | IC Organic Acids | None |  |  | IC Organic Acids | None |  |  | IC Organic Acids | None |  |  | IC Organic Acids | None |  |  | IC Organic Acids | None |  |  | LC-MS | None
[12 empty] | None |  |  | Shimadzu TOC-L | None |  |  | Shimadzu TOC-L | None |  |  |  | None |  |  |  | None |  |  | IC Anionen | None |  |  |  | None |  |  | IC Anionen | None |  |  |  | None |  |  |  | None |  |  | IC Anionen | None |  |  | IC Kationen | None |  |  |  | None |  |  | IC Kationen | None |  |  | IC Kationen | None |  |  | IC Kationen | None |  |  |  | None |  |  |  | None |  |  |  | None |  |  |  | None |  |  | SOP 45-34 | None |  |  |  | None |  |  |  | None |  |  | WTW Multimeter 3430 with FDO 925 | None |  |  |  | None |  |  | SOP 45-09 | None |  |  | SOP 45-09 (SOP muss noch angepasst werden für VSS) | None |  |  | IC Organic Acids | None |  |  | IC Organic Acids | None |  |  | IC Organic Acids | None |  |  | IC Organic Acids | None |  |  | IC Organic Acids | None |  |  | IC Organic Acids | None |  |  | IC Organic Acids | None |  |  | IC Organic Acids | None |  |  | LC-MS | None
[12 empty] | None |  |  | Shimadzu TOC-L | None |  |  | Shimadzu TOC-L | None |  |  |  | None |  |  |  | None |  |  | IC Anionen | None |  |  |  | None |  |  | IC Anionen | None |  |  |  | None |  |  |  | None |  |  | IC Anionen | None |  |  | IC Kationen | None |  |  |  | None |  |  | IC Kationen | None |  |  | IC Kationen | None |  |  | IC Kationen | None |  |  |  | None |  |  |  | None |  |  |  | None |  |  |  | None |  |  | SOP 45-34 | None |  |  |  | None |  |  |  | None |  |  | WTW Multimeter 3430 with FDO 925 | None |  |  |  | None |  |  | SOP 45-09 | None |  |  | SOP 45-09 (SOP muss noch angepasst werden für VSS) | None |  |  | IC Organic Acids | None |  |  | IC Organic Acids | None |  |  | IC Organic Acids | None |  |  | IC Organic Acids | None |  |  | IC Organic Acids | None |  |  | IC Organic Acids | None |  |  | IC Organic Acids | None |  |  | IC Organic Acids | None |  |  | LC-MS | None
[12 empty] | None |  |  | Shimadzu TOC-L | None |  |  | Shimadzu TOC-L | None |  |  |  | None |  |  |  | None |  |  | IC Anionen | None |  |  |  | None |  |  | IC Anionen | None |  |  |  | None |  |  |  | None |  |  | IC Anionen | None |  |  | IC Kationen | None |  |  |  | None |  |  | IC Kationen | None |  |  | IC Kationen | None |  |  | IC Kationen | None |  |  |  | None |  |  |  | None |  |  |  | None |  |  |  | None |  |  | SOP 45-34 | None |  |  |  | None |  |  |  | None |  |  | WTW Multimeter 3430 with FDO 925 | None |  |  |  | None |  |  | SOP 45-09 | None |  |  | SOP 45-09 (SOP muss noch angepasst werden für VSS) | None |  |  | IC Organic Acids | None |  |  | IC Organic Acids | None |  |  | IC Organic Acids | None |  |  | IC Organic Acids | None |  |  | IC Organic Acids | None |  |  | IC Organic Acids | None |  |  | IC Organic Acids | None |  |  | IC Organic Acids | None |  |  | LC-MS | None
[12 empty] | None |  |  | Shimadzu TOC-L | None |  |  | Shimadzu TOC-L | None |  |  |  | None |  |  |  | None |  |  | IC Anionen | None |  |  |  | None |  |  | IC Anionen | None |  |  |  | None |  |  |  | None |  |  | IC Anionen | None |  |  | IC Kationen | None |  |  |  | None |  |  | IC Kationen | None |  |  | IC Kationen | None |  |  | IC Kationen | None |  |  |  | None |  |  |  | None |  |  |  | None |  |  |  | None |  |  | SOP 45-34 | None |  |  |  | None |  |  |  | None |  |  | WTW Multimeter 3430 with FDO 925 | None |  |  |  | None |  |  | SOP 45-09 | None |  |  | SOP 45-09 (SOP muss noch angepasst werden für VSS) | None |  |  | IC Organic Acids | None |  |  | IC Organic Acids | None |  |  | IC Organic Acids | None |  |  | IC Organic Acids | None |  |  | IC Organic Acids | None |  |  | IC Organic Acids | None |  |  | IC Organic Acids | None |  |  | IC Organic Acids | None |  |  | LC-MS | None
[12 empty] | None |  |  | Shimadzu TOC-L | None |  |  | Shimadzu TOC-L | None |  |  |  | None |  |  |  | None |  |  | IC Anionen | None |  |  |  | None |  |  | IC Anionen | None |  |  |  | None |  |  |  | None |  |  | IC Anionen | None |  |  | IC Kationen | None |  |  |  | None |  |  | IC Kationen | None |  |  | IC Kationen | None |  |  | IC Kationen | None |  |  |  | None |  |  |  | None |  |  |  | None |  |  |  | None |  |  | SOP 45-34 | None |  |  |  | None |  |  |  | None |  |  | WTW Multimeter 3430 with FDO 925 | None |  |  |  | None |  |  | SOP 45-09 | None |  |  | SOP 45-09 (SOP muss noch angepasst werden für VSS) | None |  |  | IC Organic Acids | None |  |  | IC Organic Acids | None |  |  | IC Organic Acids | None |  |  | IC Organic Acids | None |  |  | IC Organic Acids | None |  |  | IC Organic Acids | None |  |  | IC Organic Acids | None |  |  | IC Organic Acids | None |  |  | LC-MS | None
[12 empty] | None |  |  | Shimadzu TOC-L | None |  |  | Shimadzu TOC-L | None |  |  |  | None |  |  |  | None |  |  | IC Anionen | None |  |  |  | None |  |  | IC Anionen | None |  |  |  | None |  |  |  | None |  |  | IC Anionen | None |  |  | IC Kationen | None |  |  |  | None |  |  | IC Kationen | None |  |  | IC Kationen | None |  |  | IC Kationen | None |  |  |  | None |  |  |  | None |  |  |  | None |  |  |  | None |  |  | SOP 45-34 | None |  |  |  | None |  |  |  | None |  |  | WTW Multimeter 3430 with FDO 925 | None |  |  |  | None |  |  | SOP 45-09 | None |  |  | SOP 45-09 (SOP muss noch angepasst werden für VSS) | None |  |  | IC Organic Acids | None |  |  | IC Organic Acids | None |  |  | IC Organic Acids | None |  |  | IC Organic Acids | None |  |  | IC Organic Acids | None |  |  | IC Organic Acids | None |  |  | IC Organic Acids | None |  |  | IC Organic Acids | None |  |  | LC-MS | None
[12 empty] | None |  |  | Shimadzu TOC-L | None |  |  | Shimadzu TOC-L | None |  |  |  | None |  |  |  | None |  |  | IC Anionen | None |  |  |  | None |  |  | IC Anionen | None |  |  |  | None |  |  |  | None |  |  | IC Anionen | None |  |  | IC Kationen | None |  |  |  | None |  |  | IC Kationen | None |  |  | IC Kationen | None |  |  | IC Kationen | None |  |  |  | None |  |  |  | None |  |  |  | None |  |  |  | None |  |  | SOP 45-34 | None |  |  |  | None |  |  |  | None |  |  | WTW Multimeter 3430 with FDO 925 | None |  |  |  | None |  |  | SOP 45-09 | None |  |  | SOP 45-09 (SOP muss noch angepasst werden für VSS) | None |  |  | IC Organic Acids | None |  |  | IC Organic Acids | None |  |  | IC Organic Acids | None |  |  | IC Organic Acids | None |  |  | IC Organic Acids | None |  |  | IC Organic Acids | None |  |  | IC Organic Acids | None |  |  | IC Organic Acids | None |  |  | LC-MS | None
[12 empty] | None |  |  | Shimadzu TOC-L | None |  |  | Shimadzu TOC-L | None |  |  |  | None |  |  |  | None |  |  | IC Anionen | None |  |  |  | None |  |  | IC Anionen | None |  |  |  | None |  |  |  | None |  |  | IC Anionen | None |  |  | IC Kationen | None |  |  |  | None |  |  | IC Kationen | None |  |  | IC Kationen | None |  |  | IC Kationen | None |  |  |  | None |  |  |  | None |  |  |  | None |  |  |  | None |  |  | SOP 45-34 | None |  |  |  | None |  |  |  | None |  |  | WTW Multimeter 3430 with FDO 925 | None |  |  |  | None |  |  | SOP 45-09 | None |  |  | SOP 45-09 (SOP muss noch angepasst werden für VSS) | None |  |  | IC Organic Acids | None |  |  | IC Organic Acids | None |  |  | IC Organic Acids | None |  |  | IC Organic Acids | None |  |  | IC Organic Acids | None |  |  | IC Organic Acids | None |  |  | IC Organic Acids | None |  |  | IC Organic Acids | None |  |  | LC-MS | None
[12 empty] | None |  |  | Shimadzu TOC-L | None |  |  | Shimadzu TOC-L | None |  |  |  | None |  |  |  | None |  |  | IC Anionen | None |  |  |  | None |  |  | IC Anionen | None |  |  |  | None |  |  |  | None |  |  | IC Anionen | None |  |  | IC Kationen | None |  |  |  | None |  |  | IC Kationen | None |  |  | IC Kationen | None |  |  | IC Kationen | None |  |  |  | None |  |  |  | None |  |  |  | None |  |  |  | None |  |  | SOP 45-34 | None |  |  |  | None |  |  |  | None |  |  | WTW Multimeter 3430 with FDO 925 | None |  |  |  | None |  |  | SOP 45-09 | None |  |  | SOP 45-09 (SOP muss noch angepasst werden für VSS) | None |  |  | IC Organic Acids | None |  |  | IC Organic Acids | None |  |  | IC Organic Acids | None |  |  | IC Organic Acids | None |  |  | IC Organic Acids | None |  |  | IC Organic Acids | None |  |  | IC Organic Acids | None |  |  | IC Organic Acids | None |  |  | LC-MS | None
[12 empty] | None |  |  | Shimadzu TOC-L | None |  |  | Shimadzu TOC-L | None |  |  |  | None |  |  |  | None |  |  | IC Anionen | None |  |  |  | None |  |  | IC Anionen | None |  |  |  | None |  |  |  | None |  |  | IC Anionen | None |  |  | IC Kationen | None |  |  |  | None |  |  | IC Kationen | None |  |  | IC Kationen | None |  |  | IC Kationen | None |  |  |  | None |  |  |  | None |  |  |  | None |  |  |  | None |  |  | SOP 45-34 | None |  |  |  | None |  |  |  | None |  |  | WTW Multimeter 3430 with FDO 925 | None |  |  |  | None |  |  | SOP 45-09 | None |  |  | SOP 45-09 (SOP muss noch angepasst werden für VSS) | None |  |  | IC Organic Acids | None |  |  | IC Organic Acids | None |  |  | IC Organic Acids | None |  |  | IC Organic Acids | None |  |  | IC Organic Acids | None |  |  | IC Organic Acids | None |  |  | IC Organic Acids | None |  |  | IC Organic Acids | None |  |  | LC-MS | None
[12 empty] | None |  |  | Shimadzu TOC-L | None |  |  | Shimadzu TOC-L | None |  |  |  | None |  |  |  | None |  |  | IC Anionen | None |  |  |  | None |  |  | IC Anionen | None |  |  |  | None |  |  |  | None |  |  | IC Anionen | None |  |  | IC Kationen | None |  |  |  | None |  |  | IC Kationen | None |  |  | IC Kationen | None |  |  | IC Kationen | None |  |  |  | None |  |  |  | None |  |  |  | None |  |  |  | None |  |  | SOP 45-34 | None |  |  |  | None |  |  |  | None |  |  | WTW Multimeter 3430 with FDO 925 | None |  |  |  | None |  |  | SOP 45-09 | None |  |  | SOP 45-09 (SOP muss noch angepasst werden für VSS) | None |  |  | IC Organic Acids | None |  |  | IC Organic Acids | None |  |  | IC Organic Acids | None |  |  | IC Organic Acids | None |  |  | IC Organic Acids | None |  |  | IC Organic Acids | None |  |  | IC Organic Acids | None |  |  | IC Organic Acids | None |  |  | LC-MS | None
[12 empty] | None |  |  | Shimadzu TOC-L | None |  |  | Shimadzu TOC-L | None |  |  |  | None |  |  |  | None |  |  | IC Anionen | None |  |  |  | None |  |  | IC Anionen | None |  |  |  | None |  |  |  | None |  |  | IC Anionen | None |  |  | IC Kationen | None |  |  |  | None |  |  | IC Kationen | None |  |  | IC Kationen | None |  |  | IC Kationen | None |  |  |  | None |  |  |  | None |  |  |  | None |  |  |  | None |  |  | SOP 45-34 | None |  |  |  | None |  |  |  | None |  |  | WTW Multimeter 3430 with FDO 925 | None |  |  |  | None |  |  | SOP 45-09 | None |  |  | SOP 45-09 (SOP muss noch angepasst werden für VSS) | None |  |  | IC Organic Acids | None |  |  | IC Organic Acids | None |  |  | IC Organic Acids | None |  |  | IC Organic Acids | None |  |  | IC Organic Acids | None |  |  | IC Organic Acids | None |  |  | IC Organic Acids | None |  |  | IC Organic Acids | None |  |  | LC-MS | None
[12 empty] | None |  |  | Shimadzu TOC-L | None |  |  | Shimadzu TOC-L | None |  |  |  | None |  |  |  | None |  |  | IC Anionen | None |  |  |  | None |  |  | IC Anionen | None |  |  |  | None |  |  |  | None |  |  | IC Anionen | None |  |  | IC Kationen | None |  |  |  | None |  |  | IC Kationen | None |  |  | IC Kationen | None |  |  | IC Kationen | None |  |  |  | None |  |  |  | None |  |  |  | None |  |  |  | None |  |  | SOP 45-34 | None |  |  |  | None |  |  |  | None |  |  | WTW Multimeter 3430 with FDO 925 | None |  |  |  | None |  |  | SOP 45-09 | None |  |  | SOP 45-09 (SOP muss noch angepasst werden für VSS) | None |  |  | IC Organic Acids | None |  |  | IC Organic Acids | None |  |  | IC Organic Acids | None |  |  | IC Organic Acids | None |  |  | IC Organic Acids | None |  |  | IC Organic Acids | None |  |  | IC Organic Acids | None |  |  | IC Organic Acids | None |  |  | LC-MS | None
[12 empty] | None |  |  | Shimadzu TOC-L | None |  |  | Shimadzu TOC-L | None |  |  |  | None |  |  |  | None |  |  | IC Anionen | None |  |  |  | None |  |  | IC Anionen | None |  |  |  | None |  |  |  | None |  |  | IC Anionen | None |  |  | IC Kationen | None |  |  |  | None |  |  | IC Kationen | None |  |  | IC Kationen | None |  |  | IC Kationen | None |  |  |  | None |  |  |  | None |  |  |  | None |  |  |  | None |  |  | SOP 45-34 | None |  |  |  | None |  |  |  | None |  |  | WTW Multimeter 3430 with FDO 925 | None |  |  |  | None |  |  | SOP 45-09 | None |  |  | SOP 45-09 (SOP muss noch angepasst werden für VSS) | None |  |  | IC Organic Acids | None |  |  | IC Organic Acids | None |  |  | IC Organic Acids | None |  |  | IC Organic Acids | None |  |  | IC Organic Acids | None |  |  | IC Organic Acids | None |  |  | IC Organic Acids | None |  |  | IC Organic Acids | None |  |  | LC-MS | None
[12 empty] | None |  |  | Shimadzu TOC-L | None |  |  | Shimadzu TOC-L | None |  |  |  | None |  |  |  | None |  |  | IC Anionen | None |  |  |  | None |  |  | IC Anionen | None |  |  |  | None |  |  |  | None |  |  | IC Anionen | None |  |  | IC Kationen | None |  |  |  | None |  |  | IC Kationen | None |  |  | IC Kationen | None |  |  | IC Kationen | None |  |  |  | None |  |  |  | None |  |  |  | None |  |  |  | None |  |  | SOP 45-34 | None |  |  |  | None |  |  |  | None |  |  | WTW Multimeter 3430 with FDO 925 | None |  |  |  | None |  |  | SOP 45-09 | None |  |  | SOP 45-09 (SOP muss noch angepasst werden für VSS) | None |  |  | IC Organic Acids | None |  |  | IC Organic Acids | None |  |  | IC Organic Acids | None |  |  | IC Organic Acids | None |  |  | IC Organic Acids | None |  |  | IC Organic Acids | None |  |  | IC Organic Acids | None |  |  | IC Organic Acids | None |  |  | LC-MS | None
[12 empty] | None |  |  | Shimadzu TOC-L | None |  |  | Shimadzu TOC-L | None |  |  |  | None |  |  |  | None |  |  | IC Anionen | None |  |  |  | None |  |  | IC Anionen | None |  |  |  | None |  |  |  | None |  |  | IC Anionen | None |  |  | IC Kationen | None |  |  |  | None |  |  | IC Kationen | None |  |  | IC Kationen | None |  |  | IC Kationen | None |  |  |  | None |  |  |  | None |  |  |  | None |  |  |  | None |  |  | SOP 45-34 | None |  |  |  | None |  |  |  | None |  |  | WTW Multimeter 3430 with FDO 925 | None |  |  |  | None |  |  | SOP 45-09 | None |  |  | SOP 45-09 (SOP muss noch angepasst werden für VSS) | None |  |  | IC Organic Acids | None |  |  | IC Organic Acids | None |  |  | IC Organic Acids | None |  |  | IC Organic Acids | None |  |  | IC Organic Acids | None |  |  | IC Organic Acids | None |  |  | IC Organic Acids | None |  |  | IC Organic Acids | None |  |  | LC-MS | None
[12 empty] | None |  |  | Shimadzu TOC-L | None |  |  | Shimadzu TOC-L | None |  |  |  | None |  |  |  | None |  |  | IC Anionen | None |  |  |  | None |  |  | IC Anionen | None |  |  |  | None |  |  |  | None |  |  | IC Anionen | None |  |  | IC Kationen | None |  |  |  | None |  |  | IC Kationen | None |  |  | IC Kationen | None |  |  | IC Kationen | None |  |  |  | None |  |  |  | None |  |  |  | None |  |  |  | None |  |  | SOP 45-34 | None |  |  |  | None |  |  |  | None |  |  | WTW Multimeter 3430 with FDO 925 | None |  |  |  | None |  |  | SOP 45-09 | None |  |  | SOP 45-09 (SOP muss noch angepasst werden für VSS) | None |  |  | IC Organic Acids | None |  |  | IC Organic Acids | None |  |  | IC Organic Acids | None |  |  | IC Organic Acids | None |  |  | IC Organic Acids | None |  |  | IC Organic Acids | None |  |  | IC Organic Acids | None |  |  | IC Organic Acids | None |  |  | LC-MS | None
[12 empty] | None |  |  | Shimadzu TOC-L | None |  |  | Shimadzu TOC-L | None |  |  |  | None |  |  |  | None |  |  | IC Anionen | None |  |  |  | None |  |  | IC Anionen | None |  |  |  | None |  |  |  | None |  |  | IC Anionen | None |  |  | IC Kationen | None |  |  |  | None |  |  | IC Kationen | None |  |  | IC Kationen | None |  |  | IC Kationen | None |  |  |  | None |  |  |  | None |  |  |  | None |  |  |  | None |  |  | SOP 45-34 | None |  |  |  | None |  |  |  | None |  |  | WTW Multimeter 3430 with FDO 925 | None |  |  |  | None |  |  | SOP 45-09 | None |  |  | SOP 45-09 (SOP muss noch angepasst werden für VSS) | None |  |  | IC Organic Acids | None |  |  | IC Organic Acids | None |  |  | IC Organic Acids | None |  |  | IC Organic Acids | None |  |  | IC Organic Acids | None |  |  | IC Organic Acids | None |  |  | IC Organic Acids | None |  |  | IC Organic Acids | None |  |  | LC-MS | None
[12 empty] | None |  |  | Shimadzu TOC-L | None |  |  | Shimadzu TOC-L | None |  |  |  | None |  |  |  | None |  |  | IC Anionen | None |  |  |  | None |  |  | IC Anionen | None |  |  |  | None |  |  |  | None |  |  | IC Anionen | None |  |  | IC Kationen | None |  |  |  | None |  |  | IC Kationen | None |  |  | IC Kationen | None |  |  | IC Kationen | None |  |  |  | None |  |  |  | None |  |  |  | None |  |  |  | None |  |  | SOP 45-34 | None |  |  |  | None |  |  |  | None |  |  | WTW Multimeter 3430 with FDO 925 | None |  |  |  | None |  |  | SOP 45-09 | None |  |  | SOP 45-09 (SOP muss noch angepasst werden für VSS) | None |  |  | IC Organic Acids | None |  |  | IC Organic Acids | None |  |  | IC Organic Acids | None |  |  | IC Organic Acids | None |  |  | IC Organic Acids | None |  |  | IC Organic Acids | None |  |  | IC Organic Acids | None |  |  | IC Organic Acids | None |  |  | LC-MS | None
[12 empty] | None |  |  | Shimadzu TOC-L | None |  |  | Shimadzu TOC-L | None |  |  |  | None |  |  |  | None |  |  | IC Anionen | None |  |  |  | None |  |  | IC Anionen | None |  |  |  | None |  |  |  | None |  |  | IC Anionen | None |  |  | IC Kationen | None |  |  |  | None |  |  | IC Kationen | None |  |  | IC Kationen | None |  |  | IC Kationen | None |  |  |  | None |  |  |  | None |  |  |  | None |  |  |  | None |  |  | SOP 45-34 | None |  |  |  | None |  |  |  | None |  |  | WTW Multimeter 3430 with FDO 925 | None |  |  |  | None |  |  | SOP 45-09 | None |  |  | SOP 45-09 (SOP muss noch angepasst werden für VSS) | None |  |  | IC Organic Acids | None |  |  | IC Organic Acids | None |  |  | IC Organic Acids | None |  |  | IC Organic Acids | None |  |  | IC Organic Acids | None |  |  | IC Organic Acids | None |  |  | IC Organic Acids | None |  |  | IC Organic Acids | None |  |  | LC-MS | None
[12 empty] | None |  |  | Shimadzu TOC-L | None |  |  | Shimadzu TOC-L | None |  |  |  | None |  |  |  | None |  |  | IC Anionen | None |  |  |  | None |  |  | IC Anionen | None |  |  |  | None |  |  |  | None |  |  | IC Anionen | None |  |  | IC Kationen | None |  |  |  | None |  |  | IC Kationen | None |  |  | IC Kationen | None |  |  | IC Kationen | None |  |  |  | None |  |  |  | None |  |  |  | None |  |  |  | None |  |  | SOP 45-34 | None |  |  |  | None |  |  |  | None |  |  | WTW Multimeter 3430 with FDO 925 | None |  |  |  | None |  |  | SOP 45-09 | None |  |  | SOP 45-09 (SOP muss noch angepasst werden für VSS) | None |  |  | IC Organic Acids | None |  |  | IC Organic Acids | None |  |  | IC Organic Acids | None |  |  | IC Organic Acids | None |  |  | IC Organic Acids | None |  |  | IC Organic Acids | None |  |  | IC Organic Acids | None |  |  | IC Organic Acids | None |  |  | LC-MS | None
[12 empty] | None |  |  | Shimadzu TOC-L | None |  |  | Shimadzu TOC-L | None |  |  |  | None |  |  |  | None |  |  | IC Anionen | None |  |  |  | None |  |  | IC Anionen | None |  |  |  | None |  |  |  | None |  |  | IC Anionen | None |  |  | IC Kationen | None |  |  |  | None |  |  | IC Kationen | None |  |  | IC Kationen | None |  |  | IC Kationen | None |  |  |  | None |  |  |  | None |  |  |  | None |  |  |  | None |  |  | SOP 45-34 | None |  |  |  | None |  |  |  | None |  |  | WTW Multimeter 3430 with FDO 925 | None |  |  |  | None |  |  | SOP 45-09 | None |  |  | SOP 45-09 (SOP muss noch angepasst werden für VSS) | None |  |  | IC Organic Acids | None |  |  | IC Organic Acids | None |  |  | IC Organic Acids | None |  |  | IC Organic Acids | None |  |  | IC Organic Acids | None |  |  | IC Organic Acids | None |  |  | IC Organic Acids | None |  |  | IC Organic Acids | None |  |  | LC-MS | None
[12 empty] | None |  |  | Shimadzu TOC-L | None |  |  | Shimadzu TOC-L | None |  |  |  | None |  |  |  | None |  |  | IC Anionen | None |  |  |  | None |  |  | IC Anionen | None |  |  |  | None |  |  |  | None |  |  | IC Anionen | None |  |  | IC Kationen | None |  |  |  | None |  |  | IC Kationen | None |  |  | IC Kationen | None |  |  | IC Kationen | None |  |  |  | None |  |  |  | None |  |  |  | None |  |  |  | None |  |  | SOP 45-34 | None |  |  |  | None |  |  |  | None |  |  | WTW Multimeter 3430 with FDO 925 | None |  |  |  | None |  |  | SOP 45-09 | None |  |  | SOP 45-09 (SOP muss noch angepasst werden für VSS) | None |  |  | IC Organic Acids | None |  |  | IC Organic Acids | None |  |  | IC Organic Acids | None |  |  | IC Organic Acids | None |  |  | IC Organic Acids | None |  |  | IC Organic Acids | None |  |  | IC Organic Acids | None |  |  | IC Organic Acids | None |  |  | LC-MS | None
[12 empty] | None |  |  | Shimadzu TOC-L | None |  |  | Shimadzu TOC-L | None |  |  |  | None |  |  |  | None |  |  | IC Anionen | None |  |  |  | None |  |  | IC Anionen | None |  |  |  | None |  |  |  | None |  |  | IC Anionen | None |  |  | IC Kationen | None |  |  |  | None |  |  | IC Kationen | None |  |  | IC Kationen | None |  |  | IC Kationen | None |  |  |  | None |  |  |  | None |  |  |  | None |  |  |  | None |  |  | SOP 45-34 | None |  |  |  | None |  |  |  | None |  |  | WTW Multimeter 3430 with FDO 925 | None |  |  |  | None |  |  | SOP 45-09 | None |  |  | SOP 45-09 (SOP muss noch angepasst werden für VSS) | None |  |  | IC Organic Acids | None |  |  | IC Organic Acids | None |  |  | IC Organic Acids | None |  |  | IC Organic Acids | None |  |  | IC Organic Acids | None |  |  | IC Organic Acids | None |  |  | IC Organic Acids | None |  |  | IC Organic Acids | None |  |  | LC-MS | None
[12 empty] | None |  |  | Shimadzu TOC-L | None |  |  | Shimadzu TOC-L | None |  |  |  | None |  |  |  | None |  |  | IC Anionen | None |  |  |  | None |  |  | IC Anionen | None |  |  |  | None |  |  |  | None |  |  | IC Anionen | None |  |  | IC Kationen | None |  |  |  | None |  |  | IC Kationen | None |  |  | IC Kationen | None |  |  | IC Kationen | None |  |  |  | None |  |  |  | None |  |  |  | None |  |  |  | None |  |  | SOP 45-34 | None |  |  |  | None |  |  |  | None |  |  | WTW Multimeter 3430 with FDO 925 | None |  |  |  | None |  |  | SOP 45-09 | None |  |  | SOP 45-09 (SOP muss noch angepasst werden für VSS) | None |  |  | IC Organic Acids | None |  |  | IC Organic Acids | None |  |  | IC Organic Acids | None |  |  | IC Organic Acids | None |  |  | IC Organic Acids | None |  |  | IC Organic Acids | None |  |  | IC Organic Acids | None |  |  | IC Organic Acids | None |  |  | LC-MS | None
[12 empty] | None |  |  | Shimadzu TOC-L | None |  |  | Shimadzu TOC-L | None |  |  |  | None |  |  |  | None |  |  | IC Anionen | None |  |  |  | None |  |  | IC Anionen | None |  |  |  | None |  |  |  | None |  |  | IC Anionen | None |  |  | IC Kationen | None |  |  |  | None |  |  | IC Kationen | None |  |  | IC Kationen | None |  |  | IC Kationen | None |  |  |  | None |  |  |  | None |  |  |  | None |  |  |  | None |  |  | SOP 45-34 | None |  |  |  | None |  |  |  | None |  |  | WTW Multimeter 3430 with FDO 925 | None |  |  |  | None |  |  | SOP 45-09 | None |  |  | SOP 45-09 (SOP muss noch angepasst werden für VSS) | None |  |  | IC Organic Acids | None |  |  | IC Organic Acids | None |  |  | IC Organic Acids | None |  |  | IC Organic Acids | None |  |  | IC Organic Acids | None |  |  | IC Organic Acids | None |  |  | IC Organic Acids | None |  |  | IC Organic Acids | None |  |  | LC-MS | None
[12 empty] | None |  |  | Shimadzu TOC-L | None |  |  | Shimadzu TOC-L | None |  |  |  | None |  |  |  | None |  |  | IC Anionen | None |  |  |  | None |  |  | IC Anionen | None |  |  |  | None |  |  |  | None |  |  | IC Anionen | None |  |  | IC Kationen | None |  |  |  | None |  |  | IC Kationen | None |  |  | IC Kationen | None |  |  | IC Kationen | None |  |  |  | None |  |  |  | None |  |  |  | None |  |  |  | None |  |  | SOP 45-34 | None |  |  |  | None |  |  |  | None |  |  | WTW Multimeter 3430 with FDO 925 | None |  |  |  | None |  |  | SOP 45-09 | None |  |  | SOP 45-09 (SOP muss noch angepasst werden für VSS) | None |  |  | IC Organic Acids | None |  |  | IC Organic Acids | None |  |  | IC Organic Acids | None |  |  | IC Organic Acids | None |  |  | IC Organic Acids | None |  |  | IC Organic Acids | None |  |  | IC Organic Acids | None |  |  | IC Organic Acids | None |  |  | LC-MS | None
[12 empty] | None |  |  | Shimadzu TOC-L | None |  |  | Shimadzu TOC-L | None |  |  |  | None |  |  |  | None |  |  | IC Anionen | None |  |  |  | None |  |  | IC Anionen | None |  |  |  | None |  |  |  | None |  |  | IC Anionen | None |  |  | IC Kationen | None |  |  |  | None |  |  | IC Kationen | None |  |  | IC Kationen | None |  |  | IC Kationen | None |  |  |  | None |  |  |  | None |  |  |  | None |  |  |  | None |  |  | SOP 45-34 | None |  |  |  | None |  |  |  | None |  |  | WTW Multimeter 3430 with FDO 925 | None |  |  |  | None |  |  | SOP 45-09 | None |  |  | SOP 45-09 (SOP muss noch angepasst werden für VSS) | None |  |  | IC Organic Acids | None |  |  | IC Organic Acids | None |  |  | IC Organic Acids | None |  |  | IC Organic Acids | None |  |  | IC Organic Acids | None |  |  | IC Organic Acids | None |  |  | IC Organic Acids | None |  |  | IC Organic Acids | None |  |  | LC-MS | None
[12 empty] | None |  |  | Shimadzu TOC-L | None |  |  | Shimadzu TOC-L | None |  |  |  | None |  |  |  | None |  |  | IC Anionen | None |  |  |  | None |  |  | IC Anionen | None |  |  |  | None |  |  |  | None |  |  | IC Anionen | None |  |  | IC Kationen | None |  |  |  | None |  |  | IC Kationen | None |  |  | IC Kationen | None |  |  | IC Kationen | None |  |  |  | None |  |  |  | None |  |  |  | None |  |  |  | None |  |  | SOP 45-34 | None |  |  |  | None |  |  |  | None |  |  | WTW Multimeter 3430 with FDO 925 | None |  |  |  | None |  |  | SOP 45-09 | None |  |  | SOP 45-09 (SOP muss noch angepasst werden für VSS) | None |  |  | IC Organic Acids | None |  |  | IC Organic Acids | None |  |  | IC Organic Acids | None |  |  | IC Organic Acids | None |  |  | IC Organic Acids | None |  |  | IC Organic Acids | None |  |  | IC Organic Acids | None |  |  | IC Organic Acids | None |  |  | LC-MS | None
[12 empty] | None |  |  | Shimadzu TOC-L | None |  |  | Shimadzu TOC-L | None |  |  |  | None |  |  |  | None |  |  | IC Anionen | None |  |  |  | None |  |  | IC Anionen | None |  |  |  | None |  |  |  | None |  |  | IC Anionen | None |  |  | IC Kationen | None |  |  |  | None |  |  | IC Kationen | None |  |  | IC Kationen | None |  |  | IC Kationen | None |  |  |  | None |  |  |  | None |  |  |  | None |  |  |  | None |  |  | SOP 45-34 | None |  |  |  | None |  |  |  | None |  |  | WTW Multimeter 3430 with FDO 925 | None |  |  |  | None |  |  | SOP 45-09 | None |  |  | SOP 45-09 (SOP muss noch angepasst werden für VSS) | None |  |  | IC Organic Acids | None |  |  | IC Organic Acids | None |  |  | IC Organic Acids | None |  |  | IC Organic Acids | None |  |  | IC Organic Acids | None |  |  | IC Organic Acids | None |  |  | IC Organic Acids | None |  |  | IC Organic Acids | None |  |  | LC-MS | None
[12 empty] | None |  |  | Shimadzu TOC-L | None |  |  | Shimadzu TOC-L | None |  |  |  | None |  |  |  | None |  |  | IC Anionen | None |  |  |  | None |  |  | IC Anionen | None |  |  |  | None |  |  |  | None |  |  | IC Anionen | None |  |  | IC Kationen | None |  |  |  | None |  |  | IC Kationen | None |  |  | IC Kationen | None |  |  | IC Kationen | None |  |  |  | None |  |  |  | None |  |  |  | None |  |  |  | None |  |  | SOP 45-34 | None |  |  |  | None |  |  |  | None |  |  | WTW Multimeter 3430 with FDO 925 | None |  |  |  | None |  |  | SOP 45-09 | None |  |  | SOP 45-09 (SOP muss noch angepasst werden für VSS) | None |  |  | IC Organic Acids | None |  |  | IC Organic Acids | None |  |  | IC Organic Acids | None |  |  | IC Organic Acids | None |  |  | IC Organic Acids | None |  |  | IC Organic Acids | None |  |  | IC Organic Acids | None |  |  | IC Organic Acids | None |  |  | LC-MS | None
[12 empty] | None |  |  | Shimadzu TOC-L | None |  |  | Shimadzu TOC-L | None |  |  |  | None |  |  |  | None |  |  | IC Anionen | None |  |  |  | None |  |  | IC Anionen | None |  |  |  | None |  |  |  | None |  |  | IC Anionen | None |  |  | IC Kationen | None |  |  |  | None |  |  | IC Kationen | None |  |  | IC Kationen | None |  |  | IC Kationen | None |  |  |  | None |  |  |  | None |  |  |  | None |  |  |  | None |  |  | SOP 45-34 | None |  |  |  | None |  |  |  | None |  |  | WTW Multimeter 3430 with FDO 925 | None |  |  |  | None |  |  | SOP 45-09 | None |  |  | SOP 45-09 (SOP muss noch angepasst werden für VSS) | None |  |  | IC Organic Acids | None |  |  | IC Organic Acids | None |  |  | IC Organic Acids | None |  |  | IC Organic Acids | None |  |  | IC Organic Acids | None |  |  | IC Organic Acids | None |  |  | IC Organic Acids | None |  |  | IC Organic Acids | None |  |  | LC-MS | None
[12 empty] | None |  |  | Shimadzu TOC-L | None |  |  | Shimadzu TOC-L | None |  |  |  | None |  |  |  | None |  |  | IC Anionen | None |  |  |  | None |  |  | IC Anionen | None |  |  |  | None |  |  |  | None |  |  | IC Anionen | None |  |  | IC Kationen | None |  |  |  | None |  |  | IC Kationen | None |  |  | IC Kationen | None |  |  | IC Kationen | None |  |  |  | None |  |  |  | None |  |  |  | None |  |  |  | None |  |  | SOP 45-34 | None |  |  |  | None |  |  |  | None |  |  | WTW Multimeter 3430 with FDO 925 | None |  |  |  | None |  |  | SOP 45-09 | None |  |  | SOP 45-09 (SOP muss noch angepasst werden für VSS) | None |  |  | IC Organic Acids | None |  |  | IC Organic Acids | None |  |  | IC Organic Acids | None |  |  | IC Organic Acids | None |  |  | IC Organic Acids | None |  |  | IC Organic Acids | None |  |  | IC Organic Acids | None |  |  | IC Organic Acids | None |  |  | LC-MS | None
[12 empty] | None |  |  | Shimadzu TOC-L | None |  |  | Shimadzu TOC-L | None |  |  |  | None |  |  |  | None |  |  | IC Anionen | None |  |  |  | None |  |  | IC Anionen | None |  |  |  | None |  |  |  | None |  |  | IC Anionen | None |  |  | IC Kationen | None |  |  |  | None |  |  | IC Kationen | None |  |  | IC Kationen | None |  |  | IC Kationen | None |  |  |  | None |  |  |  | None |  |  |  | None |  |  |  | None |  |  | SOP 45-34 | None |  |  |  | None |  |  |  | None |  |  | WTW Multimeter 3430 with FDO 925 | None |  |  |  | None |  |  | SOP 45-09 | None |  |  | SOP 45-09 (SOP muss noch angepasst werden für VSS) | None |  |  | IC Organic Acids | None |  |  | IC Organic Acids | None |  |  | IC Organic Acids | None |  |  | IC Organic Acids | None |  |  | IC Organic Acids | None |  |  | IC Organic Acids | None |  |  | IC Organic Acids | None |  |  | IC Organic Acids | None |  |  | LC-MS | None
[12 empty] | None |  |  | Shimadzu TOC-L | None |  |  | Shimadzu TOC-L | None |  |  |  | None |  |  |  | None |  |  | IC Anionen | None |  |  |  | None |  |  | IC Anionen | None |  |  |  | None |  |  |  | None |  |  | IC Anionen | None |  |  | IC Kationen | None |  |  |  | None |  |  | IC Kationen | None |  |  | IC Kationen | None |  |  | IC Kationen | None |  |  |  | None |  |  |  | None |  |  |  | None |  |  |  | None |  |  | SOP 45-34 | None |  |  |  | None |  |  |  | None |  |  | WTW Multimeter 3430 with FDO 925 | None |  |  |  | None |  |  | SOP 45-09 | None |  |  | SOP 45-09 (SOP muss noch angepasst werden für VSS) | None |  |  | IC Organic Acids | None |  |  | IC Organic Acids | None |  |  | IC Organic Acids | None |  |  | IC Organic Acids | None |  |  | IC Organic Acids | None |  |  | IC Organic Acids | None |  |  | IC Organic Acids | None |  |  | IC Organic Acids | None |  |  | LC-MS | None
[12 empty] | None |  |  | Shimadzu TOC-L | None |  |  | Shimadzu TOC-L | None |  |  |  | None |  |  |  | None |  |  | IC Anionen | None |  |  |  | None |  |  | IC Anionen | None |  |  |  | None |  |  |  | None |  |  | IC Anionen | None |  |  | IC Kationen | None |  |  |  | None |  |  | IC Kationen | None |  |  | IC Kationen | None |  |  | IC Kationen | None |  |  |  | None |  |  |  | None |  |  |  | None |  |  |  | None |  |  | SOP 45-34 | None |  |  |  | None |  |  |  | None |  |  | WTW Multimeter 3430 with FDO 925 | None |  |  |  | None |  |  | SOP 45-09 | None |  |  | SOP 45-09 (SOP muss noch angepasst werden für VSS) | None |  |  | IC Organic Acids | None |  |  | IC Organic Acids | None |  |  | IC Organic Acids | None |  |  | IC Organic Acids | None |  |  | IC Organic Acids | None |  |  | IC Organic Acids | None |  |  | IC Organic Acids | None |  |  | IC Organic Acids | None |  |  | LC-MS | None
[12 empty] | None |  |  | Shimadzu TOC-L | None |  |  | Shimadzu TOC-L | None |  |  |  | None |  |  |  | None |  |  | IC Anionen | None |  |  |  | None |  |  | IC Anionen | None |  |  |  | None |  |  |  | None |  |  | IC Anionen | None |  |  | IC Kationen | None |  |  |  | None |  |  | IC Kationen | None |  |  | IC Kationen | None |  |  | IC Kationen | None |  |  |  | None |  |  |  | None |  |  |  | None |  |  |  | None |  |  | SOP 45-34 | None |  |  |  | None |  |  |  | None |  |  | WTW Multimeter 3430 with FDO 925 | None |  |  |  | None |  |  | SOP 45-09 | None |  |  | SOP 45-09 (SOP muss noch angepasst werden für VSS) | None |  |  | IC Organic Acids | None |  |  | IC Organic Acids | None |  |  | IC Organic Acids | None |  |  | IC Organic Acids | None |  |  | IC Organic Acids | None |  |  | IC Organic Acids | None |  |  | IC Organic Acids | None |  |  | IC Organic Acids | None |  |  | LC-MS | None
[12 empty] | None |  |  | Shimadzu TOC-L | None |  |  | Shimadzu TOC-L | None |  |  |  | None |  |  |  | None |  |  | IC Anionen | None |  |  |  | None |  |  | IC Anionen | None |  |  |  | None |  |  |  | None |  |  | IC Anionen | None |  |  | IC Kationen | None |  |  |  | None |  |  | IC Kationen | None |  |  | IC Kationen | None |  |  | IC Kationen | None |  |  |  | None |  |  |  | None |  |  |  | None |  |  |  | None |  |  | SOP 45-34 | None |  |  |  | None |  |  |  | None |  |  | WTW Multimeter 3430 with FDO 925 | None |  |  |  | None |  |  | SOP 45-09 | None |  |  | SOP 45-09 (SOP muss noch angepasst werden für VSS) | None |  |  | IC Organic Acids | None |  |  | IC Organic Acids | None |  |  | IC Organic Acids | None |  |  | IC Organic Acids | None |  |  | IC Organic Acids | None |  |  | IC Organic Acids | None |  |  | IC Organic Acids | None |  |  | IC Organic Acids | None |  |  | LC-MS | None
[12 empty] | None |  |  | Shimadzu TOC-L | None |  |  | Shimadzu TOC-L | None |  |  |  | None |  |  |  | None |  |  | IC Anionen | None |  |  |  | None |  |  | IC Anionen | None |  |  |  | None |  |  |  | None |  |  | IC Anionen | None |  |  | IC Kationen | None |  |  |  | None |  |  | IC Kationen | None |  |  | IC Kationen | None |  |  | IC Kationen | None |  |  |  | None |  |  |  | None |  |  |  | None |  |  |  | None |  |  | SOP 45-34 | None |  |  |  | None |  |  |  | None |  |  | WTW Multimeter 3430 with FDO 925 | None |  |  |  | None |  |  | SOP 45-09 | None |  |  | SOP 45-09 (SOP muss noch angepasst werden für VSS) | None |  |  | IC Organic Acids | None |  |  | IC Organic Acids | None |  |  | IC Organic Acids | None |  |  | IC Organic Acids | None |  |  | IC Organic Acids | None |  |  | IC Organic Acids | None |  |  | IC Organic Acids | None |  |  | IC Organic Acids | None |  |  | LC-MS | None
[12 empty] | None |  |  | Shimadzu TOC-L | None |  |  | Shimadzu TOC-L | None |  |  |  | None |  |  |  | None |  |  | IC Anionen | None |  |  |  | None |  |  | IC Anionen | None |  |  |  | None |  |  |  | None |  |  | IC Anionen | None |  |  | IC Kationen | None |  |  |  | None |  |  | IC Kationen | None |  |  | IC Kationen | None |  |  | IC Kationen | None |  |  |  | None |  |  |  | None |  |  |  | None |  |  |  | None |  |  | SOP 45-34 | None |  |  |  | None |  |  |  | None |  |  | WTW Multimeter 3430 with FDO 925 | None |  |  |  | None |  |  | SOP 45-09 | None |  |  | SOP 45-09 (SOP muss noch angepasst werden für VSS) | None |  |  | IC Organic Acids | None |  |  | IC Organic Acids | None |  |  | IC Organic Acids | None |  |  | IC Organic Acids | None |  |  | IC Organic Acids | None |  |  | IC Organic Acids | None |  |  | IC Organic Acids | None |  |  | IC Organic Acids | None |  |  | LC-MS | None
[12 empty] | None |  |  | Shimadzu TOC-L | None |  |  | Shimadzu TOC-L | None |  |  |  | None |  |  |  | None |  |  | IC Anionen | None |  |  |  | None |  |  | IC Anionen | None |  |  |  | None |  |  |  | None |  |  | IC Anionen | None |  |  | IC Kationen | None |  |  |  | None |  |  | IC Kationen | None |  |  | IC Kationen | None |  |  | IC Kationen | None |  |  |  | None |  |  |  | None |  |  |  | None |  |  |  | None |  |  | SOP 45-34 | None |  |  |  | None |  |  |  | None |  |  | WTW Multimeter 3430 with FDO 925 | None |  |  |  | None |  |  | SOP 45-09 | None |  |  | SOP 45-09 (SOP muss noch angepasst werden für VSS) | None |  |  | IC Organic Acids | None |  |  | IC Organic Acids | None |  |  | IC Organic Acids | None |  |  | IC Organic Acids | None |  |  | IC Organic Acids | None |  |  | IC Organic Acids | None |  |  | IC Organic Acids | None |  |  | IC Organic Acids | None |  |  | LC-MS | None
[12 empty] | None |  |  | Shimadzu TOC-L | None |  |  | Shimadzu TOC-L | None |  |  |  | None |  |  |  | None |  |  | IC Anionen | None |  |  |  | None |  |  | IC Anionen | None |  |  |  | None |  |  |  | None |  |  | IC Anionen | None |  |  | IC Kationen | None |  |  |  | None |  |  | IC Kationen | None |  |  | IC Kationen | None |  |  | IC Kationen | None |  |  |  | None |  |  |  | None |  |  |  | None |  |  |  | None |  |  | SOP 45-34 | None |  |  |  | None |  |  |  | None |  |  | WTW Multimeter 3430 with FDO 925 | None |  |  |  | None |  |  | SOP 45-09 | None |  |  | SOP 45-09 (SOP muss noch angepasst werden für VSS) | None |  |  | IC Organic Acids | None |  |  | IC Organic Acids | None |  |  | IC Organic Acids | None |  |  | IC Organic Acids | None |  |  | IC Organic Acids | None |  |  | IC Organic Acids | None |  |  | IC Organic Acids | None |  |  | IC Organic Acids | None |  |  | LC-MS | None
[12 empty] | None |  |  | Shimadzu TOC-L | None |  |  | Shimadzu TOC-L | None |  |  |  | None |  |  |  | None |  |  | IC Anionen | None |  |  |  | None |  |  | IC Anionen | None |  |  |  | None |  |  |  | None |  |  | IC Anionen | None |  |  | IC Kationen | None |  |  |  | None |  |  | IC Kationen | None |  |  | IC Kationen | None |  |  | IC Kationen | None |  |  |  | None |  |  |  | None |  |  |  | None |  |  |  | None |  |  | SOP 45-34 | None |  |  |  | None |  |  |  | None |  |  | WTW Multimeter 3430 with FDO 925 | None |  |  |  | None |  |  | SOP 45-09 | None |  |  | SOP 45-09 (SOP muss noch angepasst werden für VSS) | None |  |  | IC Organic Acids | None |  |  | IC Organic Acids | None |  |  | IC Organic Acids | None |  |  | IC Organic Acids | None |  |  | IC Organic Acids | None |  |  | IC Organic Acids | None |  |  | IC Organic Acids | None |  |  | IC Organic Acids | None |  |  | LC-MS | None
[12 empty] | None |  |  | Shimadzu TOC-L | None |  |  | Shimadzu TOC-L | None |  |  |  | None |  |  |  | None |  |  | IC Anionen | None |  |  |  | None |  |  | IC Anionen | None |  |  |  | None |  |  |  | None |  |  | IC Anionen | None |  |  | IC Kationen | None |  |  |  | None |  |  | IC Kationen | None |  |  | IC Kationen | None |  |  | IC Kationen | None |  |  |  | None |  |  |  | None |  |  |  | None |  |  |  | None |  |  | SOP 45-34 | None |  |  |  | None |  |  |  | None |  |  | WTW Multimeter 3430 with FDO 925 | None |  |  |  | None |  |  | SOP 45-09 | None |  |  | SOP 45-09 (SOP muss noch angepasst werden für VSS) | None |  |  | IC Organic Acids | None |  |  | IC Organic Acids | None |  |  | IC Organic Acids | None |  |  | IC Organic Acids | None |  |  | IC Organic Acids | None |  |  | IC Organic Acids | None |  |  | IC Organic Acids | None |  |  | IC Organic Acids | None |  |  | LC-MS | None
[12 empty] | None |  |  | Shimadzu TOC-L | None |  |  | Shimadzu TOC-L | None |  |  |  | None |  |  |  | None |  |  | IC Anionen | None |  |  |  | None |  |  | IC Anionen | None |  |  |  | None |  |  |  | None |  |  | IC Anionen | None |  |  | IC Kationen | None |  |  |  | None |  |  | IC Kationen | None |  |  | IC Kationen | None |  |  | IC Kationen | None |  |  |  | None |  |  |  | None |  |  |  | None |  |  |  | None |  |  | SOP 45-34 | None |  |  |  | None |  |  |  | None |  |  | WTW Multimeter 3430 with FDO 925 | None |  |  |  | None |  |  | SOP 45-09 | None |  |  | SOP 45-09 (SOP muss noch angepasst werden für VSS) | None |  |  | IC Organic Acids | None |  |  | IC Organic Acids | None |  |  | IC Organic Acids | None |  |  | IC Organic Acids | None |  |  | IC Organic Acids | None |  |  | IC Organic Acids | None |  |  | IC Organic Acids | None |  |  | IC Organic Acids | None |  |  | LC-MS | None
[12 empty] | None |  |  | Shimadzu TOC-L | None |  |  | Shimadzu TOC-L | None |  |  |  | None |  |  |  | None |  |  | IC Anionen | None |  |  |  | None |  |  | IC Anionen | None |  |  |  | None |  |  |  | None |  |  | IC Anionen | None |  |  | IC Kationen | None |  |  |  | None |  |  | IC Kationen | None |  |  | IC Kationen | None |  |  | IC Kationen | None |  |  |  | None |  |  |  | None |  |  |  | None |  |  |  | None |  |  | SOP 45-34 | None |  |  |  | None |  |  |  | None |  |  | WTW Multimeter 3430 with FDO 925 | None |  |  |  | None |  |  | SOP 45-09 | None |  |  | SOP 45-09 (SOP muss noch angepasst werden für VSS) | None |  |  | IC Organic Acids | None |  |  | IC Organic Acids | None |  |  | IC Organic Acids | None |  |  | IC Organic Acids | None |  |  | IC Organic Acids | None |  |  | IC Organic Acids | None |  |  | IC Organic Acids | None |  |  | IC Organic Acids | None |  |  | LC-MS | None
[12 empty] | None |  |  | Shimadzu TOC-L | None |  |  | Shimadzu TOC-L | None |  |  |  | None |  |  |  | None |  |  | IC Anionen | None |  |  |  | None |  |  | IC Anionen | None |  |  |  | None |  |  |  | None |  |  | IC Anionen | None |  |  | IC Kationen | None |  |  |  | None |  |  | IC Kationen | None |  |  | IC Kationen | None |  |  | IC Kationen | None |  |  |  | None |  |  |  | None |  |  |  | None |  |  |  | None |  |  | SOP 45-34 | None |  |  |  | None |  |  |  | None |  |  | WTW Multimeter 3430 with FDO 925 | None |  |  |  | None |  |  | SOP 45-09 | None |  |  | SOP 45-09 (SOP muss noch angepasst werden für VSS) | None |  |  | IC Organic Acids | None |  |  | IC Organic Acids | None |  |  | IC Organic Acids | None |  |  | IC Organic Acids | None |  |  | IC Organic Acids | None |  |  | IC Organic Acids | None |  |  | IC Organic Acids | None |  |  | IC Organic Acids | None |  |  | LC-MS | None
[12 empty] | None |  |  | Shimadzu TOC-L | None |  |  | Shimadzu TOC-L | None |  |  |  | None |  |  |  | None |  |  | IC Anionen | None |  |  |  | None |  |  | IC Anionen | None |  |  |  | None |  |  |  | None |  |  | IC Anionen | None |  |  | IC Kationen | None |  |  |  | None |  |  | IC Kationen | None |  |  | IC Kationen | None |  |  | IC Kationen | None |  |  |  | None |  |  |  | None |  |  |  | None |  |  |  | None |  |  | SOP 45-34 | None |  |  |  | None |  |  |  | None |  |  | WTW Multimeter 3430 with FDO 925 | None |  |  |  | None |  |  | SOP 45-09 | None |  |  | SOP 45-09 (SOP muss noch angepasst werden für VSS) | None |  |  | IC Organic Acids | None |  |  | IC Organic Acids | None |  |  | IC Organic Acids | None |  |  | IC Organic Acids | None |  |  | IC Organic Acids | None |  |  | IC Organic Acids | None |  |  | IC Organic Acids | None |  |  | IC Organic Acids | None |  |  | LC-MS | None
[12 empty] | None |  |  | Shimadzu TOC-L | None |  |  | Shimadzu TOC-L | None |  |  |  | None |  |  |  | None |  |  | IC Anionen | None |  |  |  | None |  |  | IC Anionen | None |  |  |  | None |  |  |  | None |  |  | IC Anionen | None |  |  | IC Kationen | None |  |  |  | None |  |  | IC Kationen | None |  |  | IC Kationen | None |  |  | IC Kationen | None |  |  |  | None |  |  |  | None |  |  |  | None |  |  |  | None |  |  | SOP 45-34 | None |  |  |  | None |  |  |  | None |  |  | WTW Multimeter 3430 with FDO 925 | None |  |  |  | None |  |  | SOP 45-09 | None |  |  | SOP 45-09 (SOP muss noch angepasst werden für VSS) | None |  |  | IC Organic Acids | None |  |  | IC Organic Acids | None |  |  | IC Organic Acids | None |  |  | IC Organic Acids | None |  |  | IC Organic Acids | None |  |  | IC Organic Acids | None |  |  | IC Organic Acids | None |  |  | IC Organic Acids | None |  |  | LC-MS | None
[12 empty] | None |  |  | Shimadzu TOC-L | None |  |  | Shimadzu TOC-L | None |  |  |  | None |  |  |  | None |  |  | IC Anionen | None |  |  |  | None |  |  | IC Anionen | None |  |  |  | None |  |  |  | None |  |  | IC Anionen | None |  |  | IC Kationen | None |  |  |  | None |  |  | IC Kationen | None |  |  | IC Kationen | None |  |  | IC Kationen | None |  |  |  | None |  |  |  | None |  |  |  | None |  |  |  | None |  |  | SOP 45-34 | None |  |  |  | None |  |  |  | None |  |  | WTW Multimeter 3430 with FDO 925 | None |  |  |  | None |  |  | SOP 45-09 | None |  |  | SOP 45-09 (SOP muss noch angepasst werden für VSS) | None |  |  | IC Organic Acids | None |  |  | IC Organic Acids | None |  |  | IC Organic Acids | None |  |  | IC Organic Acids | None |  |  | IC Organic Acids | None |  |  | IC Organic Acids | None |  |  | IC Organic Acids | None |  |  | IC Organic Acids | None |  |  | LC-MS | None
[12 empty] | None |  |  | Shimadzu TOC-L | None |  |  | Shimadzu TOC-L | None |  |  |  | None |  |  |  | None |  |  | IC Anionen | None |  |  |  | None |  |  | IC Anionen | None |  |  |  | None |  |  |  | None |  |  | IC Anionen | None |  |  | IC Kationen | None |  |  |  | None |  |  | IC Kationen | None |  |  | IC Kationen | None |  |  | IC Kationen | None |  |  |  | None |  |  |  | None |  |  |  | None |  |  |  | None |  |  | SOP 45-34 | None |  |  |  | None |  |  |  | None |  |  | WTW Multimeter 3430 with FDO 925 | None |  |  |  | None |  |  | SOP 45-09 | None |  |  | SOP 45-09 (SOP muss noch angepasst werden für VSS) | None |  |  | IC Organic Acids | None |  |  | IC Organic Acids | None |  |  | IC Organic Acids | None |  |  | IC Organic Acids | None |  |  | IC Organic Acids | None |  |  | IC Organic Acids | None |  |  | IC Organic Acids | None |  |  | IC Organic Acids | None |  |  | LC-MS | None
[12 empty] | None |  |  | Shimadzu TOC-L | None |  |  | Shimadzu TOC-L | None |  |  |  | None |  |  |  | None |  |  | IC Anionen | None |  |  |  | None |  |  | IC Anionen | None |  |  |  | None |  |  |  | None |  |  | IC Anionen | None |  |  | IC Kationen | None |  |  |  | None |  |  | IC Kationen | None |  |  | IC Kationen | None |  |  | IC Kationen | None |  |  |  | None |  |  |  | None |  |  |  | None |  |  |  | None |  |  | SOP 45-34 | None |  |  |  | None |  |  |  | None |  |  | WTW Multimeter 3430 with FDO 925 | None |  |  |  | None |  |  | SOP 45-09 | None |  |  | SOP 45-09 (SOP muss noch angepasst werden für VSS) | None |  |  | IC Organic Acids | None |  |  | IC Organic Acids | None |  |  | IC Organic Acids | None |  |  | IC Organic Acids | None |  |  | IC Organic Acids | None |  |  | IC Organic Acids | None |  |  | IC Organic Acids | None |  |  | IC Organic Acids | None |  |  | LC-MS | None
[12 empty] | None |  |  | Shimadzu TOC-L | None |  |  | Shimadzu TOC-L | None |  |  |  | None |  |  |  | None |  |  | IC Anionen | None |  |  |  | None |  |  | IC Anionen | None |  |  |  | None |  |  |  | None |  |  | IC Anionen | None |  |  | IC Kationen | None |  |  |  | None |  |  | IC Kationen | None |  |  | IC Kationen | None |  |  | IC Kationen | None |  |  |  | None |  |  |  | None |  |  |  | None |  |  |  | None |  |  | SOP 45-34 | None |  |  |  | None |  |  |  | None |  |  | WTW Multimeter 3430 with FDO 925 | None |  |  |  | None |  |  | SOP 45-09 | None |  |  | SOP 45-09 (SOP muss noch angepasst werden für VSS) | None |  |  | IC Organic Acids | None |  |  | IC Organic Acids | None |  |  | IC Organic Acids | None |  |  | IC Organic Acids | None |  |  | IC Organic Acids | None |  |  | IC Organic Acids | None |  |  | IC Organic Acids | None |  |  | IC Organic Acids | None |  |  | LC-MS | None
[12 empty] | None |  |  | Shimadzu TOC-L | None |  |  | Shimadzu TOC-L | None |  |  |  | None |  |  |  | None |  |  | IC Anionen | None |  |  |  | None |  |  | IC Anionen | None |  |  |  | None |  |  |  | None |  |  | IC Anionen | None |  |  | IC Kationen | None |  |  |  | None |  |  | IC Kationen | None |  |  | IC Kationen | None |  |  | IC Kationen | None |  |  |  | None |  |  |  | None |  |  |  | None |  |  |  | None |  |  | SOP 45-34 | None |  |  |  | None |  |  |  | None |  |  | WTW Multimeter 3430 with FDO 925 | None |  |  |  | None |  |  | SOP 45-09 | None |  |  | SOP 45-09 (SOP muss noch angepasst werden für VSS) | None |  |  | IC Organic Acids | None |  |  | IC Organic Acids | None |  |  | IC Organic Acids | None |  |  | IC Organic Acids | None |  |  | IC Organic Acids | None |  |  | IC Organic Acids | None |  |  | IC Organic Acids | None |  |  | IC Organic Acids | None |  |  | LC-MS | None
[12 empty] | None |  |  | Shimadzu TOC-L | None |  |  | Shimadzu TOC-L | None |  |  |  | None |  |  |  | None |  |  | IC Anionen | None |  |  |  | None |  |  | IC Anionen | None |  |  |  | None |  |  |  | None |  |  | IC Anionen | None |  |  | IC Kationen | None |  |  |  | None |  |  | IC Kationen | None |  |  | IC Kationen | None |  |  | IC Kationen | None |  |  |  | None |  |  |  | None |  |  |  | None |  |  |  | None |  |  | SOP 45-34 | None |  |  |  | None |  |  |  | None |  |  | WTW Multimeter 3430 with FDO 925 | None |  |  |  | None |  |  | SOP 45-09 | None |  |  | SOP 45-09 (SOP muss noch angepasst werden für VSS) | None |  |  | IC Organic Acids | None |  |  | IC Organic Acids | None |  |  | IC Organic Acids | None |  |  | IC Organic Acids | None |  |  | IC Organic Acids | None |  |  | IC Organic Acids | None |  |  | IC Organic Acids | None |  |  | IC Organic Acids | None |  |  | LC-MS | None
[12 empty] | None |  |  | Shimadzu TOC-L | None |  |  | Shimadzu TOC-L | None |  |  |  | None |  |  |  | None |  |  | IC Anionen | None |  |  |  | None |  |  | IC Anionen | None |  |  |  | None |  |  |  | None |  |  | IC Anionen | None |  |  | IC Kationen | None |  |  |  | None |  |  | IC Kationen | None |  |  | IC Kationen | None |  |  | IC Kationen | None |  |  |  | None |  |  |  | None |  |  |  | None |  |  |  | None |  |  | SOP 45-34 | None |  |  |  | None |  |  |  | None |  |  | WTW Multimeter 3430 with FDO 925 | None |  |  |  | None |  |  | SOP 45-09 | None |  |  | SOP 45-09 (SOP muss noch angepasst werden für VSS) | None |  |  | IC Organic Acids | None |  |  | IC Organic Acids | None |  |  | IC Organic Acids | None |  |  | IC Organic Acids | None |  |  | IC Organic Acids | None |  |  | IC Organic Acids | None |  |  | IC Organic Acids | None |  |  | IC Organic Acids | None |  |  | LC-MS | None
[12 empty] | None |  |  | Shimadzu TOC-L | None |  |  | Shimadzu TOC-L | None |  |  |  | None |  |  |  | None |  |  | IC Anionen | None |  |  |  | None |  |  | IC Anionen | None |  |  |  | None |  |  |  | None |  |  | IC Anionen | None |  |  | IC Kationen | None |  |  |  | None |  |  | IC Kationen | None |  |  | IC Kationen | None |  |  | IC Kationen | None |  |  |  | None |  |  |  | None |  |  |  | None |  |  |  | None |  |  | SOP 45-34 | None |  |  |  | None |  |  |  | None |  |  | WTW Multimeter 3430 with FDO 925 | None |  |  |  | None |  |  | SOP 45-09 | None |  |  | SOP 45-09 (SOP muss noch angepasst werden für VSS) | None |  |  | IC Organic Acids | None |  |  | IC Organic Acids | None |  |  | IC Organic Acids | None |  |  | IC Organic Acids | None |  |  | IC Organic Acids | None |  |  | IC Organic Acids | None |  |  | IC Organic Acids | None |  |  | IC Organic Acids | None |  |  | LC-MS | None
[12 empty] | None |  |  | Shimadzu TOC-L | None |  |  | Shimadzu TOC-L | None |  |  |  | None |  |  |  | None |  |  | IC Anionen | None |  |  |  | None |  |  | IC Anionen | None |  |  |  | None |  |  |  | None |  |  | IC Anionen | None |  |  | IC Kationen | None |  |  |  | None |  |  | IC Kationen | None |  |  | IC Kationen | None |  |  | IC Kationen | None |  |  |  | None |  |  |  | None |  |  |  | None |  |  |  | None |  |  | SOP 45-34 | None |  |  |  | None |  |  |  | None |  |  | WTW Multimeter 3430 with FDO 925 | None |  |  |  | None |  |  | SOP 45-09 | None |  |  | SOP 45-09 (SOP muss noch angepasst werden für VSS) | None |  |  | IC Organic Acids | None |  |  | IC Organic Acids | None |  |  | IC Organic Acids | None |  |  | IC Organic Acids | None |  |  | IC Organic Acids | None |  |  | IC Organic Acids | None |  |  | IC Organic Acids | None |  |  | IC Organic Acids | None |  |  | LC-MS | None
[12 empty] | None |  |  | Shimadzu TOC-L | None |  |  | Shimadzu TOC-L | None |  |  |  | None |  |  |  | None |  |  | IC Anionen | None |  |  |  | None |  |  | IC Anionen | None |  |  |  | None |  |  |  | None |  |  | IC Anionen | None |  |  | IC Kationen | None |  |  |  | None |  |  | IC Kationen | None |  |  | IC Kationen | None |  |  | IC Kationen | None |  |  |  | None |  |  |  | None |  |  |  | None |  |  |  | None |  |  | SOP 45-34 | None |  |  |  | None |  |  |  | None |  |  | WTW Multimeter 3430 with FDO 925 | None |  |  |  | None |  |  | SOP 45-09 | None |  |  | SOP 45-09 (SOP muss noch angepasst werden für VSS) | None |  |  | IC Organic Acids | None |  |  | IC Organic Acids | None |  |  | IC Organic Acids | None |  |  | IC Organic Acids | None |  |  | IC Organic Acids | None |  |  | IC Organic Acids | None |  |  | IC Organic Acids | None |  |  | IC Organic Acids | None |  |  | LC-MS | None
[12 empty] | None |  |  | Shimadzu TOC-L | None |  |  | Shimadzu TOC-L | None |  |  |  | None |  |  |  | None |  |  | IC Anionen | None |  |  |  | None |  |  | IC Anionen | None |  |  |  | None |  |  |  | None |  |  | IC Anionen | None |  |  | IC Kationen | None |  |  |  | None |  |  | IC Kationen | None |  |  | IC Kationen | None |  |  | IC Kationen | None |  |  |  | None |  |  |  | None |  |  |  | None |  |  |  | None |  |  | SOP 45-34 | None |  |  |  | None |  |  |  | None |  |  | WTW Multimeter 3430 with FDO 925 | None |  |  |  | None |  |  | SOP 45-09 | None |  |  | SOP 45-09 (SOP muss noch angepasst werden für VSS) | None |  |  | IC Organic Acids | None |  |  | IC Organic Acids | None |  |  | IC Organic Acids | None |  |  | IC Organic Acids | None |  |  | IC Organic Acids | None |  |  | IC Organic Acids | None |  |  | IC Organic Acids | None |  |  | IC Organic Acids | None |  |  | LC-MS | None
[12 empty] | None |  |  | Shimadzu TOC-L | None |  |  | Shimadzu TOC-L | None |  |  |  | None |  |  |  | None |  |  | IC Anionen | None |  |  |  | None |  |  | IC Anionen | None |  |  |  | None |  |  |  | None |  |  | IC Anionen | None |  |  | IC Kationen | None |  |  |  | None |  |  | IC Kationen | None |  |  | IC Kationen | None |  |  | IC Kationen | None |  |  |  | None |  |  |  | None |  |  |  | None |  |  |  | None |  |  | SOP 45-34 | None |  |  |  | None |  |  |  | None |  |  | WTW Multimeter 3430 with FDO 925 | None |  |  |  | None |  |  | SOP 45-09 | None |  |  | SOP 45-09 (SOP muss noch angepasst werden für VSS) | None |  |  | IC Organic Acids | None |  |  | IC Organic Acids | None |  |  | IC Organic Acids | None |  |  | IC Organic Acids | None |  |  | IC Organic Acids | None |  |  | IC Organic Acids | None |  |  | IC Organic Acids | None |  |  | IC Organic Acids | None |  |  | LC-MS | None
[12 empty] | None |  |  | Shimadzu TOC-L | None |  |  | Shimadzu TOC-L | None |  |  |  | None |  |  |  | None |  |  | IC Anionen | None |  |  |  | None |  |  | IC Anionen | None |  |  |  | None |  |  |  | None |  |  | IC Anionen | None |  |  | IC Kationen | None |  |  |  | None |  |  | IC Kationen | None |  |  | IC Kationen | None |  |  | IC Kationen | None |  |  |  | None |  |  |  | None |  |  |  | None |  |  |  | None |  |  | SOP 45-34 | None |  |  |  | None |  |  |  | None |  |  | WTW Multimeter 3430 with FDO 925 | None |  |  |  | None |  |  | SOP 45-09 | None |  |  | SOP 45-09 (SOP muss noch angepasst werden für VSS) | None |  |  | IC Organic Acids | None |  |  | IC Organic Acids | None |  |  | IC Organic Acids | None |  |  | IC Organic Acids | None |  |  | IC Organic Acids | None |  |  | IC Organic Acids | None |  |  | IC Organic Acids | None |  |  | IC Organic Acids | None |  |  | LC-MS | None
[12 empty] | None |  |  | Shimadzu TOC-L | None |  |  | Shimadzu TOC-L | None |  |  |  | None |  |  |  | None |  |  | IC Anionen | None |  |  |  | None |  |  | IC Anionen | None |  |  |  | None |  |  |  | None |  |  | IC Anionen | None |  |  | IC Kationen | None |  |  |  | None |  |  | IC Kationen | None |  |  | IC Kationen | None |  |  | IC Kationen | None |  |  |  | None |  |  |  | None |  |  |  | None |  |  |  | None |  |  | SOP 45-34 | None |  |  |  | None |  |  |  | None |  |  | WTW Multimeter 3430 with FDO 925 | None |  |  |  | None |  |  | SOP 45-09 | None |  |  | SOP 45-09 (SOP muss noch angepasst werden für VSS) | None |  |  | IC Organic Acids | None |  |  | IC Organic Acids | None |  |  | IC Organic Acids | None |  |  | IC Organic Acids | None |  |  | IC Organic Acids | None |  |  | IC Organic Acids | None |  |  | IC Organic Acids | None |  |  | IC Organic Acids | None |  |  | LC-MS | None
[12 empty] | None |  |  | Shimadzu TOC-L | None |  |  | Shimadzu TOC-L | None |  |  |  | None |  |  |  | None |  |  | IC Anionen | None |  |  |  | None |  |  | IC Anionen | None |  |  |  | None |  |  |  | None |  |  | IC Anionen | None |  |  | IC Kationen | None |  |  |  | None |  |  | IC Kationen | None |  |  | IC Kationen | None |  |  | IC Kationen | None |  |  |  | None |  |  |  | None |  |  |  | None |  |  |  | None |  |  | SOP 45-34 | None |  |  |  | None |  |  |  | None |  |  | WTW Multimeter 3430 with FDO 925 | None |  |  |  | None |  |  | SOP 45-09 | None |  |  | SOP 45-09 (SOP muss noch angepasst werden für VSS) | None |  |  | IC Organic Acids | None |  |  | IC Organic Acids | None |  |  | IC Organic Acids | None |  |  | IC Organic Acids | None |  |  | IC Organic Acids | None |  |  | IC Organic Acids | None |  |  | IC Organic Acids | None |  |  | IC Organic Acids | None |  |  | LC-MS | None
[12 empty] | None |  |  | Shimadzu TOC-L | None |  |  | Shimadzu TOC-L | None |  |  |  | None |  |  |  | None |  |  | IC Anionen | None |  |  |  | None |  |  | IC Anionen | None |  |  |  | None |  |  |  | None |  |  | IC Anionen | None |  |  | IC Kationen | None |  |  |  | None |  |  | IC Kationen | None |  |  | IC Kationen | None |  |  | IC Kationen | None |  |  |  | None |  |  |  | None |  |  |  | None |  |  |  | None |  |  | SOP 45-34 | None |  |  |  | None |  |  |  | None |  |  | WTW Multimeter 3430 with FDO 925 | None |  |  |  | None |  |  | SOP 45-09 | None |  |  | SOP 45-09 (SOP muss noch angepasst werden für VSS) | None |  |  | IC Organic Acids | None |  |  | IC Organic Acids | None |  |  | IC Organic Acids | None |  |  | IC Organic Acids | None |  |  | IC Organic Acids | None |  |  | IC Organic Acids | None |  |  | IC Organic Acids | None |  |  | IC Organic Acids | None |  |  | LC-MS | None
[12 empty] | None |  |  | Shimadzu TOC-L | None |  |  | Shimadzu TOC-L | None |  |  |  | None |  |  |  | None |  |  | IC Anionen | None |  |  |  | None |  |  | IC Anionen | None |  |  |  | None |  |  |  | None |  |  | IC Anionen | None |  |  | IC Kationen | None |  |  |  | None |  |  | IC Kationen | None |  |  | IC Kationen | None |  |  | IC Kationen | None |  |  |  | None |  |  |  | None |  |  |  | None |  |  |  | None |  |  | SOP 45-34 | None |  |  |  | None |  |  |  | None |  |  | WTW Multimeter 3430 with FDO 925 | None |  |  |  | None |  |  | SOP 45-09 | None |  |  | SOP 45-09 (SOP muss noch angepasst werden für VSS) | None |  |  | IC Organic Acids | None |  |  | IC Organic Acids | None |  |  | IC Organic Acids | None |  |  | IC Organic Acids | None |  |  | IC Organic Acids | None |  |  | IC Organic Acids | None |  |  | IC Organic Acids | None |  |  | IC Organic Acids | None |  |  | LC-MS | None
[12 empty] | None |  |  | Shimadzu TOC-L | None |  |  | Shimadzu TOC-L | None |  |  |  | None |  |  |  | None |  |  | IC Anionen | None |  |  |  | None |  |  | IC Anionen | None |  |  |  | None |  |  |  | None |  |  | IC Anionen | None |  |  | IC Kationen | None |  |  |  | None |  |  | IC Kationen | None |  |  | IC Kationen | None |  |  | IC Kationen | None |  |  |  | None |  |  |  | None |  |  |  | None |  |  |  | None |  |  | SOP 45-34 | None |  |  |  | None |  |  |  | None |  |  | WTW Multimeter 3430 with FDO 925 | None |  |  |  | None |  |  | SOP 45-09 | None |  |  | SOP 45-09 (SOP muss noch angepasst werden für VSS) | None |  |  | IC Organic Acids | None |  |  | IC Organic Acids | None |  |  | IC Organic Acids | None |  |  | IC Organic Acids | None |  |  | IC Organic Acids | None |  |  | IC Organic Acids | None |  |  | IC Organic Acids | None |  |  | IC Organic Acids | None |  |  | LC-MS | None
[12 empty] | None |  |  | Shimadzu TOC-L | None |  |  | Shimadzu TOC-L | None |  |  |  | None |  |  |  | None |  |  | IC Anionen | None |  |  |  | None |  |  | IC Anionen | None |  |  |  | None |  |  |  | None |  |  | IC Anionen | None |  |  | IC Kationen | None |  |  |  | None |  |  | IC Kationen | None |  |  | IC Kationen | None |  |  | IC Kationen | None |  |  |  | None |  |  |  | None |  |  |  | None |  |  |  | None |  |  | SOP 45-34 | None |  |  |  | None |  |  |  | None |  |  | WTW Multimeter 3430 with FDO 925 | None |  |  |  | None |  |  | SOP 45-09 | None |  |  | SOP 45-09 (SOP muss noch angepasst werden für VSS) | None |  |  | IC Organic Acids | None |  |  | IC Organic Acids | None |  |  | IC Organic Acids | None |  |  | IC Organic Acids | None |  |  | IC Organic Acids | None |  |  | IC Organic Acids | None |  |  | IC Organic Acids | None |  |  | IC Organic Acids | None |  |  | LC-MS | None
[12 empty] | None |  |  | Shimadzu TOC-L | None |  |  | Shimadzu TOC-L | None |  |  |  | None |  |  |  | None |  |  | IC Anionen | None |  |  |  | None |  |  | IC Anionen | None |  |  |  | None |  |  |  | None |  |  | IC Anionen | None |  |  | IC Kationen | None |  |  |  | None |  |  | IC Kationen | None |  |  | IC Kationen | None |  |  | IC Kationen | None |  |  |  | None |  |  |  | None |  |  |  | None |  |  |  | None |  |  | SOP 45-34 | None |  |  |  | None |  |  |  | None |  |  | WTW Multimeter 3430 with FDO 925 | None |  |  |  | None |  |  | SOP 45-09 | None |  |  | SOP 45-09 (SOP muss noch angepasst werden für VSS) | None |  |  | IC Organic Acids | None |  |  | IC Organic Acids | None |  |  | IC Organic Acids | None |  |  | IC Organic Acids | None |  |  | IC Organic Acids | None |  |  | IC Organic Acids | None |  |  | IC Organic Acids | None |  |  | IC Organic Acids | None |  |  | LC-MS | None
[12 empty] | None |  |  | Shimadzu TOC-L | None |  |  | Shimadzu TOC-L | None |  |  |  | None |  |  |  | None |  |  | IC Anionen | None |  |  |  | None |  |  | IC Anionen | None |  |  |  | None |  |  |  | None |  |  | IC Anionen | None |  |  | IC Kationen | None |  |  |  | None |  |  | IC Kationen | None |  |  | IC Kationen | None |  |  | IC Kationen | None |  |  |  | None |  |  |  | None |  |  |  | None |  |  |  | None |  |  | SOP 45-34 | None |  |  |  | None |  |  |  | None |  |  | WTW Multimeter 3430 with FDO 925 | None |  |  |  | None |  |  | SOP 45-09 | None |  |  | SOP 45-09 (SOP muss noch angepasst werden für VSS) | None |  |  | IC Organic Acids | None |  |  | IC Organic Acids | None |  |  | IC Organic Acids | None |  |  | IC Organic Acids | None |  |  | IC Organic Acids | None |  |  | IC Organic Acids | None |  |  | IC Organic Acids | None |  |  | IC Organic Acids | None |  |  | LC-MS | None
[12 empty] | None |  |  | Shimadzu TOC-L | None |  |  | Shimadzu TOC-L | None |  |  |  | None |  |  |  | None |  |  | IC Anionen | None |  |  |  | None |  |  | IC Anionen | None |  |  |  | None |  |  |  | None |  |  | IC Anionen | None |  |  | IC Kationen | None |  |  |  | None |  |  | IC Kationen | None |  |  | IC Kationen | None |  |  | IC Kationen | None |  |  |  | None |  |  |  | None |  |  |  | None |  |  |  | None |  |  | SOP 45-34 | None |  |  |  | None |  |  |  | None |  |  | WTW Multimeter 3430 with FDO 925 | None |  |  |  | None |  |  | SOP 45-09 | None |  |  | SOP 45-09 (SOP muss noch angepasst werden für VSS) | None |  |  | IC Organic Acids | None |  |  | IC Organic Acids | None |  |  | IC Organic Acids | None |  |  | IC Organic Acids | None |  |  | IC Organic Acids | None |  |  | IC Organic Acids | None |  |  | IC Organic Acids | None |  |  | IC Organic Acids | None |  |  | LC-MS | None
[12 empty] | None |  |  | Shimadzu TOC-L | None |  |  | Shimadzu TOC-L | None |  |  |  | None |  |  |  | None |  |  | IC Anionen | None |  |  |  | None |  |  | IC Anionen | None |  |  |  | None |  |  |  | None |  |  | IC Anionen | None |  |  | IC Kationen | None |  |  |  | None |  |  | IC Kationen | None |  |  | IC Kationen | None |  |  | IC Kationen | None |  |  |  | None |  |  |  | None |  |  |  | None |  |  |  | None |  |  | SOP 45-34 | None |  |  |  | None |  |  |  | None |  |  | WTW Multimeter 3430 with FDO 925 | None |  |  |  | None |  |  | SOP 45-09 | None |  |  | SOP 45-09 (SOP muss noch angepasst werden für VSS) | None |  |  | IC Organic Acids | None |  |  | IC Organic Acids | None |  |  | IC Organic Acids | None |  |  | IC Organic Acids | None |  |  | IC Organic Acids | None |  |  | IC Organic Acids | None |  |  | IC Organic Acids | None |  |  | IC Organic Acids | None |  |  | LC-MS | None
[12 empty] | None |  |  | Shimadzu TOC-L | None |  |  | Shimadzu TOC-L | None |  |  |  | None |  |  |  | None |  |  | IC Anionen | None |  |  |  | None |  |  | IC Anionen | None |  |  |  | None |  |  |  | None |  |  | IC Anionen | None |  |  | IC Kationen | None |  |  |  | None |  |  | IC Kationen | None |  |  | IC Kationen | None |  |  | IC Kationen | None |  |  |  | None |  |  |  | None |  |  |  | None |  |  |  | None |  |  | SOP 45-34 | None |  |  |  | None |  |  |  | None |  |  | WTW Multimeter 3430 with FDO 925 | None |  |  |  | None |  |  | SOP 45-09 | None |  |  | SOP 45-09 (SOP muss noch angepasst werden für VSS) | None |  |  | IC Organic Acids | None |  |  | IC Organic Acids | None |  |  | IC Organic Acids | None |  |  | IC Organic Acids | None |  |  | IC Organic Acids | None |  |  | IC Organic Acids | None |  |  | IC Organic Acids | None |  |  | IC Organic Acids | None |  |  | LC-MS | None
[12 empty] | None |  |  | Shimadzu TOC-L | None |  |  | Shimadzu TOC-L | None |  |  |  | None |  |  |  | None |  |  | IC Anionen | None |  |  |  | None |  |  | IC Anionen | None |  |  |  | None |  |  |  | None |  |  | IC Anionen | None |  |  | IC Kationen | None |  |  |  | None |  |  | IC Kationen | None |  |  | IC Kationen | None |  |  | IC Kationen | None |  |  |  | None |  |  |  | None |  |  |  | None |  |  |  | None |  |  | SOP 45-34 | None |  |  |  | None |  |  |  | None |  |  | WTW Multimeter 3430 with FDO 925 | None |  |  |  | None |  |  | SOP 45-09 | None |  |  | SOP 45-09 (SOP muss noch angepasst werden für VSS) | None |  |  | IC Organic Acids | None |  |  | IC Organic Acids | None |  |  | IC Organic Acids | None |  |  | IC Organic Acids | None |  |  | IC Organic Acids | None |  |  | IC Organic Acids | None |  |  | IC Organic Acids | None |  |  | IC Organic Acids | None |  |  | LC-MS | None
[12 empty] | None |  |  | Shimadzu TOC-L | None |  |  | Shimadzu TOC-L | None |  |  |  | None |  |  |  | None |  |  | IC Anionen | None |  |  |  | None |  |  | IC Anionen | None |  |  |  | None |  |  |  | None |  |  | IC Anionen | None |  |  | IC Kationen | None |  |  |  | None |  |  | IC Kationen | None |  |  | IC Kationen | None |  |  | IC Kationen | None |  |  |  | None |  |  |  | None |  |  |  | None |  |  |  | None |  |  | SOP 45-34 | None |  |  |  | None |  |  |  | None |  |  | WTW Multimeter 3430 with FDO 925 | None |  |  |  | None |  |  | SOP 45-09 | None |  |  | SOP 45-09 (SOP muss noch angepasst werden für VSS) | None |  |  | IC Organic Acids | None |  |  | IC Organic Acids | None |  |  | IC Organic Acids | None |  |  | IC Organic Acids | None |  |  | IC Organic Acids | None |  |  | IC Organic Acids | None |  |  | IC Organic Acids | None |  |  | IC Organic Acids | None |  |  | LC-MS | None
[12 empty] | None |  |  | Shimadzu TOC-L | None |  |  | Shimadzu TOC-L | None |  |  |  | None |  |  |  | None |  |  | IC Anionen | None |  |  |  | None |  |  | IC Anionen | None |  |  |  | None |  |  |  | None |  |  | IC Anionen | None |  |  | IC Kationen | None |  |  |  | None |  |  | IC Kationen | None |  |  | IC Kationen | None |  |  | IC Kationen | None |  |  |  | None |  |  |  | None |  |  |  | None |  |  |  | None |  |  | SOP 45-34 | None |  |  |  | None |  |  |  | None |  |  | WTW Multimeter 3430 with FDO 925 | None |  |  |  | None |  |  | SOP 45-09 | None |  |  | SOP 45-09 (SOP muss noch angepasst werden für VSS) | None |  |  | IC Organic Acids | None |  |  | IC Organic Acids | None |  |  | IC Organic Acids | None |  |  | IC Organic Acids | None |  |  | IC Organic Acids | None |  |  | IC Organic Acids | None |  |  | IC Organic Acids | None |  |  | IC Organic Acids | None |  |  | LC-MS | None
[12 empty] | None |  |  | Shimadzu TOC-L | None |  |  | Shimadzu TOC-L | None |  |  |  | None |  |  |  | None |  |  | IC Anionen | None |  |  |  | None |  |  | IC Anionen | None |  |  |  | None |  |  |  | None |  |  | IC Anionen | None |  |  | IC Kationen | None |  |  |  | None |  |  | IC Kationen | None |  |  | IC Kationen | None |  |  | IC Kationen | None |  |  |  | None |  |  |  | None |  |  |  | None |  |  |  | None |  |  | SOP 45-34 | None |  |  |  | None |  |  |  | None |  |  | WTW Multimeter 3430 with FDO 925 | None |  |  |  | None |  |  | SOP 45-09 | None |  |  | SOP 45-09 (SOP muss noch angepasst werden für VSS) | None |  |  | IC Organic Acids | None |  |  | IC Organic Acids | None |  |  | IC Organic Acids | None |  |  | IC Organic Acids | None |  |  | IC Organic Acids | None |  |  | IC Organic Acids | None |  |  | IC Organic Acids | None |  |  | IC Organic Acids | None |  |  | LC-MS | None
[12 empty] | None |  |  | Shimadzu TOC-L | None |  |  | Shimadzu TOC-L | None |  |  |  | None |  |  |  | None |  |  | IC Anionen | None |  |  |  | None |  |  | IC Anionen | None |  |  |  | None |  |  |  | None |  |  | IC Anionen | None |  |  | IC Kationen | None |  |  |  | None |  |  | IC Kationen | None |  |  | IC Kationen | None |  |  | IC Kationen | None |  |  |  | None |  |  |  | None |  |  |  | None |  |  |  | None |  |  | SOP 45-34 | None |  |  |  | None |  |  |  | None |  |  | WTW Multimeter 3430 with FDO 925 | None |  |  |  | None |  |  | SOP 45-09 | None |  |  | SOP 45-09 (SOP muss noch angepasst werden für VSS) | None |  |  | IC Organic Acids | None |  |  | IC Organic Acids | None |  |  | IC Organic Acids | None |  |  | IC Organic Acids | None |  |  | IC Organic Acids | None |  |  | IC Organic Acids | None |  |  | IC Organic Acids | None |  |  | IC Organic Acids | None |  |  | LC-MS | None
[12 empty] | None |  |  | Shimadzu TOC-L | None |  |  | Shimadzu TOC-L | None |  |  |  | None |  |  |  | None |  |  | IC Anionen | None |  |  |  | None |  |  | IC Anionen | None |  |  |  | None |  |  |  | None |  |  | IC Anionen | None |  |  | IC Kationen | None |  |  |  | None |  |  | IC Kationen | None |  |  | IC Kationen | None |  |  | IC Kationen | None |  |  |  | None |  |  |  | None |  |  |  | None |  |  |  | None |  |  | SOP 45-34 | None |  |  |  | None |  |  |  | None |  |  | WTW Multimeter 3430 with FDO 925 | None |  |  |  | None |  |  | SOP 45-09 | None |  |  | SOP 45-09 (SOP muss noch angepasst werden für VSS) | None |  |  | IC Organic Acids | None |  |  | IC Organic Acids | None |  |  | IC Organic Acids | None |  |  | IC Organic Acids | None |  |  | IC Organic Acids | None |  |  | IC Organic Acids | None |  |  | IC Organic Acids | None |  |  | IC Organic Acids | None |  |  | LC-MS | None
[12 empty] | None |  |  | Shimadzu TOC-L | None |  |  | Shimadzu TOC-L | None |  |  |  | None |  |  |  | None |  |  | IC Anionen | None |  |  |  | None |  |  | IC Anionen | None |  |  |  | None |  |  |  | None |  |  | IC Anionen | None |  |  | IC Kationen | None |  |  |  | None |  |  | IC Kationen | None |  |  | IC Kationen | None |  |  | IC Kationen | None |  |  |  | None |  |  |  | None |  |  |  | None |  |  |  | None |  |  | SOP 45-34 | None |  |  |  | None |  |  |  | None |  |  | WTW Multimeter 3430 with FDO 925 | None |  |  |  | None |  |  | SOP 45-09 | None |  |  | SOP 45-09 (SOP muss noch angepasst werden für VSS) | None |  |  | IC Organic Acids | None |  |  | IC Organic Acids | None |  |  | IC Organic Acids | None |  |  | IC Organic Acids | None |  |  | IC Organic Acids | None |  |  | IC Organic Acids | None |  |  | IC Organic Acids | None |  |  | IC Organic Acids | None |  |  | LC-MS | None
[12 empty] | None |  |  | Shimadzu TOC-L | None |  |  | Shimadzu TOC-L | None |  |  |  | None |  |  |  | None |  |  | IC Anionen | None |  |  |  | None |  |  | IC Anionen | None |  |  |  | None |  |  |  | None |  |  | IC Anionen | None |  |  | IC Kationen | None |  |  |  | None |  |  | IC Kationen | None |  |  | IC Kationen | None |  |  | IC Kationen | None |  |  |  | None |  |  |  | None |  |  |  | None |  |  |  | None |  |  | SOP 45-34 | None |  |  |  | None |  |  |  | None |  |  | WTW Multimeter 3430 with FDO 925 | None |  |  |  | None |  |  | SOP 45-09 | None |  |  | SOP 45-09 (SOP muss noch angepasst werden für VSS) | None |  |  | IC Organic Acids | None |  |  | IC Organic Acids | None |  |  | IC Organic Acids | None |  |  | IC Organic Acids | None |  |  | IC Organic Acids | None |  |  | IC Organic Acids | None |  |  | IC Organic Acids | None |  |  | IC Organic Acids | None |  |  | LC-MS | None
[12 empty] | None |  |  | Shimadzu TOC-L | None |  |  | Shimadzu TOC-L | None |  |  |  | None |  |  |  | None |  |  | IC Anionen | None |  |  |  | None |  |  | IC Anionen | None |  |  |  | None |  |  |  | None |  |  | IC Anionen | None |  |  | IC Kationen | None |  |  |  | None |  |  | IC Kationen | None |  |  | IC Kationen | None |  |  | IC Kationen | None |  |  |  | None |  |  |  | None |  |  |  | None |  |  |  | None |  |  | SOP 45-34 | None |  |  |  | None |  |  |  | None |  |  | WTW Multimeter 3430 with FDO 925 | None |  |  |  | None |  |  | SOP 45-09 | None |  |  | SOP 45-09 (SOP muss noch angepasst werden für VSS) | None |  |  | IC Organic Acids | None |  |  | IC Organic Acids | None |  |  | IC Organic Acids | None |  |  | IC Organic Acids | None |  |  | IC Organic Acids | None |  |  | IC Organic Acids | None |  |  | IC Organic Acids | None |  |  | IC Organic Acids | None |  |  | LC-MS | None
[12 empty] | None |  |  | Shimadzu TOC-L | None |  |  | Shimadzu TOC-L | None |  |  |  | None |  |  |  | None |  |  | IC Anionen | None |  |  |  | None |  |  | IC Anionen | None |  |  |  | None |  |  |  | None |  |  | IC Anionen | None |  |  | IC Kationen | None |  |  |  | None |  |  | IC Kationen | None |  |  | IC Kationen | None |  |  | IC Kationen | None |  |  |  | None |  |  |  | None |  |  |  | None |  |  |  | None |  |  | SOP 45-34 | None |  |  |  | None |  |  |  | None |  |  | WTW Multimeter 3430 with FDO 925 | None |  |  |  | None |  |  | SOP 45-09 | None |  |  | SOP 45-09 (SOP muss noch angepasst werden für VSS) | None |  |  | IC Organic Acids | None |  |  | IC Organic Acids | None |  |  | IC Organic Acids | None |  |  | IC Organic Acids | None |  |  | IC Organic Acids | None |  |  | IC Organic Acids | None |  |  | IC Organic Acids | None |  |  | IC Organic Acids | None |  |  | LC-MS | None
[12 empty] | None |  |  | Shimadzu TOC-L | None |  |  | Shimadzu TOC-L | None |  |  |  | None |  |  |  | None |  |  | IC Anionen | None |  |  |  | None |  |  | IC Anionen | None |  |  |  | None |  |  |  | None |  |  | IC Anionen | None |  |  | IC Kationen | None |  |  |  | None |  |  | IC Kationen | None |  |  | IC Kationen | None |  |  | IC Kationen | None |  |  |  | None |  |  |  | None |  |  |  | None |  |  |  | None |  |  | SOP 45-34 | None |  |  |  | None |  |  |  | None |  |  | WTW Multimeter 3430 with FDO 925 | None |  |  |  | None |  |  | SOP 45-09 | None |  |  | SOP 45-09 (SOP muss noch angepasst werden für VSS) | None |  |  | IC Organic Acids | None |  |  | IC Organic Acids | None |  |  | IC Organic Acids | None |  |  | IC Organic Acids | None |  |  | IC Organic Acids | None |  |  | IC Organic Acids | None |  |  | IC Organic Acids | None |  |  | IC Organic Acids | None |  |  | LC-MS | None
[12 empty] | None |  |  | Shimadzu TOC-L | None |  |  | Shimadzu TOC-L | None |  |  |  | None |  |  |  | None |  |  | IC Anionen | None |  |  |  | None |  |  | IC Anionen | None |  |  |  | None |  |  |  | None |  |  | IC Anionen | None |  |  | IC Kationen | None |  |  |  | None |  |  | IC Kationen | None |  |  | IC Kationen | None |  |  | IC Kationen | None |  |  |  | None |  |  |  | None |  |  |  | None |  |  |  | None |  |  | SOP 45-34 | None |  |  |  | None |  |  |  | None |  |  | WTW Multimeter 3430 with FDO 925 | None |  |  |  | None |  |  | SOP 45-09 | None |  |  | SOP 45-09 (SOP muss noch angepasst werden für VSS) | None |  |  | IC Organic Acids | None |  |  | IC Organic Acids | None |  |  | IC Organic Acids | None |  |  | IC Organic Acids | None |  |  | IC Organic Acids | None |  |  | IC Organic Acids | None |  |  | IC Organic Acids | None |  |  | IC Organic Acids | None |  |  | LC-MS | None
[12 empty] | None |  |  | Shimadzu TOC-L | None |  |  | Shimadzu TOC-L | None |  |  |  | None |  |  |  | None |  |  | IC Anionen | None |  |  |  | None |  |  | IC Anionen | None |  |  |  | None |  |  |  | None |  |  | IC Anionen | None |  |  | IC Kationen | None |  |  |  | None |  |  | IC Kationen | None |  |  | IC Kationen | None |  |  | IC Kationen | None |  |  |  | None |  |  |  | None |  |  |  | None |  |  |  | None |  |  | SOP 45-34 | None |  |  |  | None |  |  |  | None |  |  | WTW Multimeter 3430 with FDO 925 | None |  |  |  | None |  |  | SOP 45-09 | None |  |  | SOP 45-09 (SOP muss noch angepasst werden für VSS) | None |  |  | IC Organic Acids | None |  |  | IC Organic Acids | None |  |  | IC Organic Acids | None |  |  | IC Organic Acids | None |  |  | IC Organic Acids | None |  |  | IC Organic Acids | None |  |  | IC Organic Acids | None |  |  | IC Organic Acids | None |  |  | LC-MS | None
[12 empty] | None |  |  | Shimadzu TOC-L | None |  |  | Shimadzu TOC-L | None |  |  |  | None |  |  |  | None |  |  | IC Anionen | None |  |  |  | None |  |  | IC Anionen | None |  |  |  | None |  |  |  | None |  |  | IC Anionen | None |  |  | IC Kationen | None |  |  |  | None |  |  | IC Kationen | None |  |  | IC Kationen | None |  |  | IC Kationen | None |  |  |  | None |  |  |  | None |  |  |  | None |  |  |  | None |  |  | SOP 45-34 | None |  |  |  | None |  |  |  | None |  |  | WTW Multimeter 3430 with FDO 925 | None |  |  |  | None |  |  | SOP 45-09 | None |  |  | SOP 45-09 (SOP muss noch angepasst werden für VSS) | None |  |  | IC Organic Acids | None |  |  | IC Organic Acids | None |  |  | IC Organic Acids | None |  |  | IC Organic Acids | None |  |  | IC Organic Acids | None |  |  | IC Organic Acids | None |  |  | IC Organic Acids | None |  |  | IC Organic Acids | None |  |  | LC-MS | None
[12 empty] | None |  |  | Shimadzu TOC-L | None |  |  | Shimadzu TOC-L | None |  |  |  | None |  |  |  | None |  |  | IC Anionen | None |  |  |  | None |  |  | IC Anionen | None |  |  |  | None |  |  |  | None |  |  | IC Anionen | None |  |  | IC Kationen | None |  |  |  | None |  |  | IC Kationen | None |  |  | IC Kationen | None |  |  | IC Kationen | None |  |  |  | None |  |  |  | None |  |  |  | None |  |  |  | None |  |  | SOP 45-34 | None |  |  |  | None |  |  |  | None |  |  | WTW Multimeter 3430 with FDO 925 | None |  |  |  | None |  |  | SOP 45-09 | None |  |  | SOP 45-09 (SOP muss noch angepasst werden für VSS) | None |  |  | IC Organic Acids | None |  |  | IC Organic Acids | None |  |  | IC Organic Acids | None |  |  | IC Organic Acids | None |  |  | IC Organic Acids | None |  |  | IC Organic Acids | None |  |  | IC Organic Acids | None |  |  | IC Organic Acids | None |  |  | LC-MS | None
[12 empty] | None |  |  | Shimadzu TOC-L | None |  |  | Shimadzu TOC-L | None |  |  |  | None |  |  |  | None |  |  | IC Anionen | None |  |  |  | None |  |  | IC Anionen | None |  |  |  | None |  |  |  | None |  |  | IC Anionen | None |  |  | IC Kationen | None |  |  |  | None |  |  | IC Kationen | None |  |  | IC Kationen | None |  |  | IC Kationen | None |  |  |  | None |  |  |  | None |  |  |  | None |  |  |  | None |  |  | SOP 45-34 | None |  |  |  | None |  |  |  | None |  |  | WTW Multimeter 3430 with FDO 925 | None |  |  |  | None |  |  | SOP 45-09 | None |  |  | SOP 45-09 (SOP muss noch angepasst werden für VSS) | None |  |  | IC Organic Acids | None |  |  | IC Organic Acids | None |  |  | IC Organic Acids | None |  |  | IC Organic Acids | None |  |  | IC Organic Acids | None |  |  | IC Organic Acids | None |  |  | IC Organic Acids | None |  |  | IC Organic Acids | None |  |  | LC-MS | None
[12 empty] | None |  |  | Shimadzu TOC-L | None |  |  | Shimadzu TOC-L | None |  |  |  | None |  |  |  | None |  |  | IC Anionen | None |  |  |  | None |  |  | IC Anionen | None |  |  |  | None |  |  |  | None |  |  | IC Anionen | None |  |  | IC Kationen | None |  |  |  | None |  |  | IC Kationen | None |  |  | IC Kationen | None |  |  | IC Kationen | None |  |  |  | None |  |  |  | None |  |  |  | None |  |  |  | None |  |  | SOP 45-34 | None |  |  |  | None |  |  |  | None |  |  | WTW Multimeter 3430 with FDO 925 | None |  |  |  | None |  |  | SOP 45-09 | None |  |  | SOP 45-09 (SOP muss noch angepasst werden für VSS) | None |  |  | IC Organic Acids | None |  |  | IC Organic Acids | None |  |  | IC Organic Acids | None |  |  | IC Organic Acids | None |  |  | IC Organic Acids | None |  |  | IC Organic Acids | None |  |  | IC Organic Acids | None |  |  | IC Organic Acids | None |  |  | LC-MS | None
[12 empty] | None |  |  | Shimadzu TOC-L | None |  |  | Shimadzu TOC-L | None |  |  |  | None |  |  |  | None |  |  | IC Anionen | None |  |  |  | None |  |  | IC Anionen | None |  |  |  | None |  |  |  | None |  |  | IC Anionen | None |  |  | IC Kationen | None |  |  |  | None |  |  | IC Kationen | None |  |  | IC Kationen | None |  |  | IC Kationen | None |  |  |  | None |  |  |  | None |  |  |  | None |  |  |  | None |  |  | SOP 45-34 | None |  |  |  | None |  |  |  | None |  |  | WTW Multimeter 3430 with FDO 925 | None |  |  |  | None |  |  | SOP 45-09 | None |  |  | SOP 45-09 (SOP muss noch angepasst werden für VSS) | None |  |  | IC Organic Acids | None |  |  | IC Organic Acids | None |  |  | IC Organic Acids | None |  |  | IC Organic Acids | None |  |  | IC Organic Acids | None |  |  | IC Organic Acids | None |  |  | IC Organic Acids | None |  |  | IC Organic Acids | None |  |  | LC-MS | None
[12 empty] | None |  |  | Shimadzu TOC-L | None |  |  | Shimadzu TOC-L | None |  |  |  | None |  |  |  | None |  |  | IC Anionen | None |  |  |  | None |  |  | IC Anionen | None |  |  |  | None |  |  |  | None |  |  | IC Anionen | None |  |  | IC Kationen | None |  |  |  | None |  |  | IC Kationen | None |  |  | IC Kationen | None |  |  | IC Kationen | None |  |  |  | None |  |  |  | None |  |  |  | None |  |  |  | None |  |  | SOP 45-34 | None |  |  |  | None |  |  |  | None |  |  | WTW Multimeter 3430 with FDO 925 | None |  |  |  | None |  |  | SOP 45-09 | None |  |  | SOP 45-09 (SOP muss noch angepasst werden für VSS) | None |  |  | IC Organic Acids | None |  |  | IC Organic Acids | None |  |  | IC Organic Acids | None |  |  | IC Organic Acids | None |  |  | IC Organic Acids | None |  |  | IC Organic Acids | None |  |  | IC Organic Acids | None |  |  | IC Organic Acids | None |  |  | LC-MS | None
[12 empty] | None |  |  | Shimadzu TOC-L | None |  |  | Shimadzu TOC-L | None |  |  |  | None |  |  |  | None |  |  | IC Anionen | None |  |  |  | None |  |  | IC Anionen | None |  |  |  | None |  |  |  | None |  |  | IC Anionen | None |  |  | IC Kationen | None |  |  |  | None |  |  | IC Kationen | None |  |  | IC Kationen | None |  |  | IC Kationen | None |  |  |  | None |  |  |  | None |  |  |  | None |  |  |  | None |  |  | SOP 45-34 | None |  |  |  | None |  |  |  | None |  |  | WTW Multimeter 3430 with FDO 925 | None |  |  |  | None |  |  | SOP 45-09 | None |  |  | SOP 45-09 (SOP muss noch angepasst werden für VSS) | None |  |  | IC Organic Acids | None |  |  | IC Organic Acids | None |  |  | IC Organic Acids | None |  |  | IC Organic Acids | None |  |  | IC Organic Acids | None |  |  | IC Organic Acids | None |  |  | IC Organic Acids | None |  |  | IC Organic Acids | None |  |  | LC-MS | None
[12 empty] | None |  |  | Shimadzu TOC-L | None |  |  | Shimadzu TOC-L | None |  |  |  | None |  |  |  | None |  |  | IC Anionen | None |  |  |  | None |  |  | IC Anionen | None |  |  |  | None |  |  |  | None |  |  | IC Anionen | None |  |  | IC Kationen | None |  |  |  | None |  |  | IC Kationen | None |  |  | IC Kationen | None |  |  | IC Kationen | None |  |  |  | None |  |  |  | None |  |  |  | None |  |  |  | None |  |  | SOP 45-34 | None |  |  |  | None |  |  |  | None |  |  | WTW Multimeter 3430 with FDO 925 | None |  |  |  | None |  |  | SOP 45-09 | None |  |  | SOP 45-09 (SOP muss noch angepasst werden für VSS) | None |  |  | IC Organic Acids | None |  |  | IC Organic Acids | None |  |  | IC Organic Acids | None |  |  | IC Organic Acids | None |  |  | IC Organic Acids | None |  |  | IC Organic Acids | None |  |  | IC Organic Acids | None |  |  | IC Organic Acids | None |  |  | LC-MS | None
[12 empty] | None |  |  | Shimadzu TOC-L | None |  |  | Shimadzu TOC-L | None |  |  |  | None |  |  |  | None |  |  | IC Anionen | None |  |  |  | None |  |  | IC Anionen | None |  |  |  | None |  |  |  | None |  |  | IC Anionen | None |  |  | IC Kationen | None |  |  |  | None |  |  | IC Kationen | None |  |  | IC Kationen | None |  |  | IC Kationen | None |  |  |  | None |  |  |  | None |  |  |  | None |  |  |  | None |  |  | SOP 45-34 | None |  |  |  | None |  |  |  | None |  |  | WTW Multimeter 3430 with FDO 925 | None |  |  |  | None |  |  | SOP 45-09 | None |  |  | SOP 45-09 (SOP muss noch angepasst werden für VSS) | None |  |  | IC Organic Acids | None |  |  | IC Organic Acids | None |  |  | IC Organic Acids | None |  |  | IC Organic Acids | None |  |  | IC Organic Acids | None |  |  | IC Organic Acids | None |  |  | IC Organic Acids | None |  |  | IC Organic Acids | None |  |  | LC-MS | None
[12 empty] | None |  |  | Shimadzu TOC-L | None |  |  | Shimadzu TOC-L | None |  |  |  | None |  |  |  | None |  |  | IC Anionen | None |  |  |  | None |  |  | IC Anionen | None |  |  |  | None |  |  |  | None |  |  | IC Anionen | None |  |  | IC Kationen | None |  |  |  | None |  |  | IC Kationen | None |  |  | IC Kationen | None |  |  | IC Kationen | None |  |  |  | None |  |  |  | None |  |  |  | None |  |  |  | None |  |  | SOP 45-34 | None |  |  |  | None |  |  |  | None |  |  | WTW Multimeter 3430 with FDO 925 | None |  |  |  | None |  |  | SOP 45-09 | None |  |  | SOP 45-09 (SOP muss noch angepasst werden für VSS) | None |  |  | IC Organic Acids | None |  |  | IC Organic Acids | None |  |  | IC Organic Acids | None |  |  | IC Organic Acids | None |  |  | IC Organic Acids | None |  |  | IC Organic Acids | None |  |  | IC Organic Acids | None |  |  | IC Organic Acids | None |  |  | LC-MS | None
[12 empty] | None |  |  | Shimadzu TOC-L | None |  |  | Shimadzu TOC-L | None |  |  |  | None |  |  |  | None |  |  | IC Anionen | None |  |  |  | None |  |  | IC Anionen | None |  |  |  | None |  |  |  | None |  |  | IC Anionen | None |  |  | IC Kationen | None |  |  |  | None |  |  | IC Kationen | None |  |  | IC Kationen | None |  |  | IC Kationen | None |  |  |  | None |  |  |  | None |  |  |  | None |  |  |  | None |  |  | SOP 45-34 | None |  |  |  | None |  |  |  | None |  |  | WTW Multimeter 3430 with FDO 925 | None |  |  |  | None |  |  | SOP 45-09 | None |  |  | SOP 45-09 (SOP muss noch angepasst werden für VSS) | None |  |  | IC Organic Acids | None |  |  | IC Organic Acids | None |  |  | IC Organic Acids | None |  |  | IC Organic Acids | None |  |  | IC Organic Acids | None |  |  | IC Organic Acids | None |  |  | IC Organic Acids | None |  |  | IC Organic Acids | None |  |  | LC-MS | None
[12 empty] | None |  |  | Shimadzu TOC-L | None |  |  | Shimadzu TOC-L | None |  |  |  | None |  |  |  | None |  |  | IC Anionen | None |  |  |  | None |  |  | IC Anionen | None |  |  |  | None |  |  |  | None |  |  | IC Anionen | None |  |  | IC Kationen | None |  |  |  | None |  |  | IC Kationen | None |  |  | IC Kationen | None |  |  | IC Kationen | None |  |  |  | None |  |  |  | None |  |  |  | None |  |  |  | None |  |  | SOP 45-34 | None |  |  |  | None |  |  |  | None |  |  | WTW Multimeter 3430 with FDO 925 | None |  |  |  | None |  |  | SOP 45-09 | None |  |  | SOP 45-09 (SOP muss noch angepasst werden für VSS) | None |  |  | IC Organic Acids | None |  |  | IC Organic Acids | None |  |  | IC Organic Acids | None |  |  | IC Organic Acids | None |  |  | IC Organic Acids | None |  |  | IC Organic Acids | None |  |  | IC Organic Acids | None |  |  | IC Organic Acids | None |  |  | LC-MS | None
[12 empty] | None |  |  | Shimadzu TOC-L | None |  |  | Shimadzu TOC-L | None |  |  |  | None |  |  |  | None |  |  | IC Anionen | None |  |  |  | None |  |  | IC Anionen | None |  |  |  | None |  |  |  | None |  |  | IC Anionen | None |  |  | IC Kationen | None |  |  |  | None |  |  | IC Kationen | None |  |  | IC Kationen | None |  |  | IC Kationen | None |  |  |  | None |  |  |  | None |  |  |  | None |  |  |  | None |  |  | SOP 45-34 | None |  |  |  | None |  |  |  | None |  |  | WTW Multimeter 3430 with FDO 925 | None |  |  |  | None |  |  | SOP 45-09 | None |  |  | SOP 45-09 (SOP muss noch angepasst werden für VSS) | None |  |  | IC Organic Acids | None |  |  | IC Organic Acids | None |  |  | IC Organic Acids | None |  |  | IC Organic Acids | None |  |  | IC Organic Acids | None |  |  | IC Organic Acids | None |  |  | IC Organic Acids | None |  |  | IC Organic Acids | None |  |  | LC-MS | None
[12 empty] | None |  |  | Shimadzu TOC-L | None |  |  | Shimadzu TOC-L | None |  |  |  | None |  |  |  | None |  |  | IC Anionen | None |  |  |  | None |  |  | IC Anionen | None |  |  |  | None |  |  |  | None |  |  | IC Anionen | None |  |  | IC Kationen | None |  |  |  | None |  |  | IC Kationen | None |  |  | IC Kationen | None |  |  | IC Kationen | None |  |  |  | None |  |  |  | None |  |  |  | None |  |  |  | None |  |  | SOP 45-34 | None |  |  |  | None |  |  |  | None |  |  | WTW Multimeter 3430 with FDO 925 | None |  |  |  | None |  |  | SOP 45-09 | None |  |  | SOP 45-09 (SOP muss noch angepasst werden für VSS) | None |  |  | IC Organic Acids | None |  |  | IC Organic Acids | None |  |  | IC Organic Acids | None |  |  | IC Organic Acids | None |  |  | IC Organic Acids | None |  |  | IC Organic Acids | None |  |  | IC Organic Acids | None |  |  | IC Organic Acids | None |  |  | LC-MS | None
[12 empty] | None |  |  | Shimadzu TOC-L | None |  |  | Shimadzu TOC-L | None |  |  |  | None |  |  |  | None |  |  | IC Anionen | None |  |  |  | None |  |  | IC Anionen | None |  |  |  | None |  |  |  | None |  |  | IC Anionen | None |  |  | IC Kationen | None |  |  |  | None |  |  | IC Kationen | None |  |  | IC Kationen | None |  |  | IC Kationen | None |  |  |  | None |  |  |  | None |  |  |  | None |  |  |  | None |  |  | SOP 45-34 | None |  |  |  | None |  |  |  | None |  |  | WTW Multimeter 3430 with FDO 925 | None |  |  |  | None |  |  | SOP 45-09 | None |  |  | SOP 45-09 (SOP muss noch angepasst werden für VSS) | None |  |  | IC Organic Acids | None |  |  | IC Organic Acids | None |  |  | IC Organic Acids | None |  |  | IC Organic Acids | None |  |  | IC Organic Acids | None |  |  | IC Organic Acids | None |  |  | IC Organic Acids | None |  |  | IC Organic Acids | None |  |  | LC-MS | None
[12 empty] | None |  |  | Shimadzu TOC-L | None |  |  | Shimadzu TOC-L | None |  |  |  | None |  |  |  | None |  |  | IC Anionen | None |  |  |  | None |  |  | IC Anionen | None |  |  |  | None |  |  |  | None |  |  | IC Anionen | None |  |  | IC Kationen | None |  |  |  | None |  |  | IC Kationen | None |  |  | IC Kationen | None |  |  | IC Kationen | None |  |  |  | None |  |  |  | None |  |  |  | None |  |  |  | None |  |  | SOP 45-34 | None |  |  |  | None |  |  |  | None |  |  | WTW Multimeter 3430 with FDO 925 | None |  |  |  | None |  |  | SOP 45-09 | None |  |  | SOP 45-09 (SOP muss noch angepasst werden für VSS) | None |  |  | IC Organic Acids | None |  |  | IC Organic Acids | None |  |  | IC Organic Acids | None |  |  | IC Organic Acids | None |  |  | IC Organic Acids | None |  |  | IC Organic Acids | None |  |  | IC Organic Acids | None |  |  | IC Organic Acids | None |  |  | LC-MS | None
[12 empty] | None |  |  | Shimadzu TOC-L | None |  |  | Shimadzu TOC-L | None |  |  |  | None |  |  |  | None |  |  | IC Anionen | None |  |  |  | None |  |  | IC Anionen | None |  |  |  | None |  |  |  | None |  |  | IC Anionen | None |  |  | IC Kationen | None |  |  |  | None |  |  | IC Kationen | None |  |  | IC Kationen | None |  |  | IC Kationen | None |  |  |  | None |  |  |  | None |  |  |  | None |  |  |  | None |  |  | SOP 45-34 | None |  |  |  | None |  |  |  | None |  |  | WTW Multimeter 3430 with FDO 925 | None |  |  |  | None |  |  | SOP 45-09 | None |  |  | SOP 45-09 (SOP muss noch angepasst werden für VSS) | None |  |  | IC Organic Acids | None |  |  | IC Organic Acids | None |  |  | IC Organic Acids | None |  |  | IC Organic Acids | None |  |  | IC Organic Acids | None |  |  | IC Organic Acids | None |  |  | IC Organic Acids | None |  |  | IC Organic Acids | None |  |  | LC-MS | None
[12 empty] | None |  |  | Shimadzu TOC-L | None |  |  | Shimadzu TOC-L | None |  |  |  | None |  |  |  | None |  |  | IC Anionen | None |  |  |  | None |  |  | IC Anionen | None |  |  |  | None |  |  |  | None |  |  | IC Anionen | None |  |  | IC Kationen | None |  |  |  | None |  |  | IC Kationen | None |  |  | IC Kationen | None |  |  | IC Kationen | None |  |  |  | None |  |  |  | None |  |  |  | None |  |  |  | None |  |  | SOP 45-34 | None |  |  |  | None |  |  |  | None |  |  | WTW Multimeter 3430 with FDO 925 | None |  |  |  | None |  |  | SOP 45-09 | None |  |  | SOP 45-09 (SOP muss noch angepasst werden für VSS) | None |  |  | IC Organic Acids | None |  |  | IC Organic Acids | None |  |  | IC Organic Acids | None |  |  | IC Organic Acids | None |  |  | IC Organic Acids | None |  |  | IC Organic Acids | None |  |  | IC Organic Acids | None |  |  | IC Organic Acids | None |  |  | LC-MS | None
[12 empty] | None |  |  | Shimadzu TOC-L | None |  |  | Shimadzu TOC-L | None |  |  |  | None |  |  |  | None |  |  | IC Anionen | None |  |  |  | None |  |  | IC Anionen | None |  |  |  | None |  |  |  | None |  |  | IC Anionen | None |  |  | IC Kationen | None |  |  |  | None |  |  | IC Kationen | None |  |  | IC Kationen | None |  |  | IC Kationen | None |  |  |  | None |  |  |  | None |  |  |  | None |  |  |  | None |  |  | SOP 45-34 | None |  |  |  | None |  |  |  | None |  |  | WTW Multimeter 3430 with FDO 925 | None |  |  |  | None |  |  | SOP 45-09 | None |  |  | SOP 45-09 (SOP muss noch angepasst werden für VSS) | None |  |  | IC Organic Acids | None |  |  | IC Organic Acids | None |  |  | IC Organic Acids | None |  |  | IC Organic Acids | None |  |  | IC Organic Acids | None |  |  | IC Organic Acids | None |  |  | IC Organic Acids | None |  |  | IC Organic Acids | None |  |  | LC-MS | None
[12 empty] | None |  |  | Shimadzu TOC-L | None |  |  | Shimadzu TOC-L | None |  |  |  | None |  |  |  | None |  |  | IC Anionen | None |  |  |  | None |  |  | IC Anionen | None |  |  |  | None |  |  |  | None |  |  | IC Anionen | None |  |  | IC Kationen | None |  |  |  | None |  |  | IC Kationen | None |  |  | IC Kationen | None |  |  | IC Kationen | None |  |  |  | None |  |  |  | None |  |  |  | None |  |  |  | None |  |  | SOP 45-34 | None |  |  |  | None |  |  |  | None |  |  | WTW Multimeter 3430 with FDO 925 | None |  |  |  | None |  |  | SOP 45-09 | None |  |  | SOP 45-09 (SOP muss noch angepasst werden für VSS) | None |  |  | IC Organic Acids | None |  |  | IC Organic Acids | None |  |  | IC Organic Acids | None |  |  | IC Organic Acids | None |  |  | IC Organic Acids | None |  |  | IC Organic Acids | None |  |  | IC Organic Acids | None |  |  | IC Organic Acids | None |  |  | LC-MS | None
[12 empty] | None |  |  | Shimadzu TOC-L | None |  |  | Shimadzu TOC-L | None |  |  |  | None |  |  |  | None |  |  | IC Anionen | None |  |  |  | None |  |  | IC Anionen | None |  |  |  | None |  |  |  | None |  |  | IC Anionen | None |  |  | IC Kationen | None |  |  |  | None |  |  | IC Kationen | None |  |  | IC Kationen | None |  |  | IC Kationen | None |  |  |  | None |  |  |  | None |  |  |  | None |  |  |  | None |  |  | SOP 45-34 | None |  |  |  | None |  |  |  | None |  |  | WTW Multimeter 3430 with FDO 925 | None |  |  |  | None |  |  | SOP 45-09 | None |  |  | SOP 45-09 (SOP muss noch angepasst werden für VSS) | None |  |  | IC Organic Acids | None |  |  | IC Organic Acids | None |  |  | IC Organic Acids | None |  |  | IC Organic Acids | None |  |  | IC Organic Acids | None |  |  | IC Organic Acids | None |  |  | IC Organic Acids | None |  |  | IC Organic Acids | None |  |  | LC-MS | None
[12 empty] | None |  |  | Shimadzu TOC-L | None |  |  | Shimadzu TOC-L | None |  |  |  | None |  |  |  | None |  |  | IC Anionen | None |  |  |  | None |  |  | IC Anionen | None |  |  |  | None |  |  |  | None |  |  | IC Anionen | None |  |  | IC Kationen | None |  |  |  | None |  |  | IC Kationen | None |  |  | IC Kationen | None |  |  | IC Kationen | None |  |  |  | None |  |  |  | None |  |  |  | None |  |  |  | None |  |  | SOP 45-34 | None |  |  |  | None |  |  |  | None |  |  | WTW Multimeter 3430 with FDO 925 | None |  |  |  | None |  |  | SOP 45-09 | None |  |  | SOP 45-09 (SOP muss noch angepasst werden für VSS) | None |  |  | IC Organic Acids | None |  |  | IC Organic Acids | None |  |  | IC Organic Acids | None |  |  | IC Organic Acids | None |  |  | IC Organic Acids | None |  |  | IC Organic Acids | None |  |  | IC Organic Acids | None |  |  | IC Organic Acids | None |  |  | LC-MS | None
[12 empty] | None |  |  | Shimadzu TOC-L | None |  |  | Shimadzu TOC-L | None |  |  |  | None |  |  |  | None |  |  | IC Anionen | None |  |  |  | None |  |  | IC Anionen | None |  |  |  | None |  |  |  | None |  |  | IC Anionen | None |  |  | IC Kationen | None |  |  |  | None |  |  | IC Kationen | None |  |  | IC Kationen | None |  |  | IC Kationen | None |  |  |  | None |  |  |  | None |  |  |  | None |  |  |  | None |  |  | SOP 45-34 | None |  |  |  | None |  |  |  | None |  |  | WTW Multimeter 3430 with FDO 925 | None |  |  |  | None |  |  | SOP 45-09 | None |  |  | SOP 45-09 (SOP muss noch angepasst werden für VSS) | None |  |  | IC Organic Acids | None |  |  | IC Organic Acids | None |  |  | IC Organic Acids | None |  |  | IC Organic Acids | None |  |  | IC Organic Acids | None |  |  | IC Organic Acids | None |  |  | IC Organic Acids | None |  |  | IC Organic Acids | None |  |  | LC-MS | None
[12 empty] | None |  |  | Shimadzu TOC-L | None |  |  | Shimadzu TOC-L | None |  |  |  | None |  |  |  | None |  |  | IC Anionen | None |  |  |  | None |  |  | IC Anionen | None |  |  |  | None |  |  |  | None |  |  | IC Anionen | None |  |  | IC Kationen | None |  |  |  | None |  |  | IC Kationen | None |  |  | IC Kationen | None |  |  | IC Kationen | None |  |  |  | None |  |  |  | None |  |  |  | None |  |  |  | None |  |  | SOP 45-34 | None |  |  |  | None |  |  |  | None |  |  | WTW Multimeter 3430 with FDO 925 | None |  |  |  | None |  |  | SOP 45-09 | None |  |  | SOP 45-09 (SOP muss noch angepasst werden für VSS) | None |  |  | IC Organic Acids | None |  |  | IC Organic Acids | None |  |  | IC Organic Acids | None |  |  | IC Organic Acids | None |  |  | IC Organic Acids | None |  |  | IC Organic Acids | None |  |  | IC Organic Acids | None |  |  | IC Organic Acids | None |  |  | LC-MS | None
[12 empty] | None |  |  | Shimadzu TOC-L | None |  |  | Shimadzu TOC-L | None |  |  |  | None |  |  |  | None |  |  | IC Anionen | None |  |  |  | None |  |  | IC Anionen | None |  |  |  | None |  |  |  | None |  |  | IC Anionen | None |  |  | IC Kationen | None |  |  |  | None |  |  | IC Kationen | None |  |  | IC Kationen | None |  |  | IC Kationen | None |  |  |  | None |  |  |  | None |  |  |  | None |  |  |  | None |  |  | SOP 45-34 | None |  |  |  | None |  |  |  | None |  |  | WTW Multimeter 3430 with FDO 925 | None |  |  |  | None |  |  | SOP 45-09 | None |  |  | SOP 45-09 (SOP muss noch angepasst werden für VSS) | None |  |  | IC Organic Acids | None |  |  | IC Organic Acids | None |  |  | IC Organic Acids | None |  |  | IC Organic Acids | None |  |  | IC Organic Acids | None |  |  | IC Organic Acids | None |  |  | IC Organic Acids | None |  |  | IC Organic Acids | None |  |  | LC-MS | None
[12 empty] | None |  |  | Shimadzu TOC-L | None |  |  | Shimadzu TOC-L | None |  |  |  | None |  |  |  | None |  |  | IC Anionen | None |  |  |  | None |  |  | IC Anionen | None |  |  |  | None |  |  |  | None |  |  | IC Anionen | None |  |  | IC Kationen | None |  |  |  | None |  |  | IC Kationen | None |  |  | IC Kationen | None |  |  | IC Kationen | None |  |  |  | None |  |  |  | None |  |  |  | None |  |  |  | None |  |  | SOP 45-34 | None |  |  |  | None |  |  |  | None |  |  | WTW Multimeter 3430 with FDO 925 | None |  |  |  | None |  |  | SOP 45-09 | None |  |  | SOP 45-09 (SOP muss noch angepasst werden für VSS) | None |  |  | IC Organic Acids | None |  |  | IC Organic Acids | None |  |  | IC Organic Acids | None |  |  | IC Organic Acids | None |  |  | IC Organic Acids | None |  |  | IC Organic Acids | None |  |  | IC Organic Acids | None |  |  | IC Organic Acids | None |  |  | LC-MS | None
[12 empty] | None |  |  | Shimadzu TOC-L | None |  |  | Shimadzu TOC-L | None |  |  |  | None |  |  |  | None |  |  | IC Anionen | None |  |  |  | None |  |  | IC Anionen | None |  |  |  | None |  |  |  | None |  |  | IC Anionen | None |  |  | IC Kationen | None |  |  |  | None |  |  | IC Kationen | None |  |  | IC Kationen | None |  |  | IC Kationen | None |  |  |  | None |  |  |  | None |  |  |  | None |  |  |  | None |  |  | SOP 45-34 | None |  |  |  | None |  |  |  | None |  |  | WTW Multimeter 3430 with FDO 925 | None |  |  |  | None |  |  | SOP 45-09 | None |  |  | SOP 45-09 (SOP muss noch angepasst werden für VSS) | None |  |  | IC Organic Acids | None |  |  | IC Organic Acids | None |  |  | IC Organic Acids | None |  |  | IC Organic Acids | None |  |  | IC Organic Acids | None |  |  | IC Organic Acids | None |  |  | IC Organic Acids | None |  |  | IC Organic Acids | None |  |  | LC-MS | None
[12 empty] | None |  |  | Shimadzu TOC-L | None |  |  | Shimadzu TOC-L | None |  |  |  | None |  |  |  | None |  |  | IC Anionen | None |  |  |  | None |  |  | IC Anionen | None |  |  |  | None |  |  |  | None |  |  | IC Anionen | None |  |  | IC Kationen | None |  |  |  | None |  |  | IC Kationen | None |  |  | IC Kationen | None |  |  | IC Kationen | None |  |  |  | None |  |  |  | None |  |  |  | None |  |  |  | None |  |  | SOP 45-34 | None |  |  |  | None |  |  |  | None |  |  | WTW Multimeter 3430 with FDO 925 | None |  |  |  | None |  |  | SOP 45-09 | None |  |  | SOP 45-09 (SOP muss noch angepasst werden für VSS) | None |  |  | IC Organic Acids | None |  |  | IC Organic Acids | None |  |  | IC Organic Acids | None |  |  | IC Organic Acids | None |  |  | IC Organic Acids | None |  |  | IC Organic Acids | None |  |  | IC Organic Acids | None |  |  | IC Organic Acids | None |  |  | LC-MS | None
[12 empty] | None |  |  | Shimadzu TOC-L | None |  |  | Shimadzu TOC-L | None |  |  |  | None |  |  |  | None |  |  | IC Anionen | None |  |  |  | None |  |  | IC Anionen | None |  |  |  | None |  |  |  | None |  |  | IC Anionen | None |  |  | IC Kationen | None |  |  |  | None |  |  | IC Kationen | None |  |  | IC Kationen | None |  |  | IC Kationen | None |  |  |  | None |  |  |  | None |  |  |  | None |  |  |  | None |  |  | SOP 45-34 | None |  |  |  | None |  |  |  | None |  |  | WTW Multimeter 3430 with FDO 925 | None |  |  |  | None |  |  | SOP 45-09 | None |  |  | SOP 45-09 (SOP muss noch angepasst werden für VSS) | None |  |  | IC Organic Acids | None |  |  | IC Organic Acids | None |  |  | IC Organic Acids | None |  |  | IC Organic Acids | None |  |  | IC Organic Acids | None |  |  | IC Organic Acids | None |  |  | IC Organic Acids | None |  |  | IC Organic Acids | None |  |  | LC-MS | None
[12 empty] | None |  |  | Shimadzu TOC-L | None |  |  | Shimadzu TOC-L | None |  |  |  | None |  |  |  | None |  |  | IC Anionen | None |  |  |  | None |  |  | IC Anionen | None |  |  |  | None |  |  |  | None |  |  | IC Anionen | None |  |  | IC Kationen | None |  |  |  | None |  |  | IC Kationen | None |  |  | IC Kationen | None |  |  | IC Kationen | None |  |  |  | None |  |  |  | None |  |  |  | None |  |  |  | None |  |  | SOP 45-34 | None |  |  |  | None |  |  |  | None |  |  | WTW Multimeter 3430 with FDO 925 | None |  |  |  | None |  |  | SOP 45-09 | None |  |  | SOP 45-09 (SOP muss noch angepasst werden für VSS) | None |  |  | IC Organic Acids | None |  |  | IC Organic Acids | None |  |  | IC Organic Acids | None |  |  | IC Organic Acids | None |  |  | IC Organic Acids | None |  |  | IC Organic Acids | None |  |  | IC Organic Acids | None |  |  | IC Organic Acids | None |  |  | LC-MS | None
[12 empty] | None |  |  | Shimadzu TOC-L | None |  |  | Shimadzu TOC-L | None |  |  |  | None |  |  |  | None |  |  | IC Anionen | None |  |  |  | None |  |  | IC Anionen | None |  |  |  | None |  |  |  | None |  |  | IC Anionen | None |  |  | IC Kationen | None |  |  |  | None |  |  | IC Kationen | None |  |  | IC Kationen | None |  |  | IC Kationen | None |  |  |  | None |  |  |  | None |  |  |  | None |  |  |  | None |  |  | SOP 45-34 | None |  |  |  | None |  |  |  | None |  |  | WTW Multimeter 3430 with FDO 925 | None |  |  |  | None |  |  | SOP 45-09 | None |  |  | SOP 45-09 (SOP muss noch angepasst werden für VSS) | None |  |  | IC Organic Acids | None |  |  | IC Organic Acids | None |  |  | IC Organic Acids | None |  |  | IC Organic Acids | None |  |  | IC Organic Acids | None |  |  | IC Organic Acids | None |  |  | IC Organic Acids | None |  |  | IC Organic Acids | None |  |  | LC-MS | None
[12 empty] | None |  |  | Shimadzu TOC-L | None |  |  | Shimadzu TOC-L | None |  |  |  | None |  |  |  | None |  |  | IC Anionen | None |  |  |  | None |  |  | IC Anionen | None |  |  |  | None |  |  |  | None |  |  | IC Anionen | None |  |  | IC Kationen | None |  |  |  | None |  |  | IC Kationen | None |  |  | IC Kationen | None |  |  | IC Kationen | None |  |  |  | None |  |  |  | None |  |  |  | None |  |  |  | None |  |  | SOP 45-34 | None |  |  |  | None |  |  |  | None |  |  | WTW Multimeter 3430 with FDO 925 | None |  |  |  | None |  |  | SOP 45-09 | None |  |  | SOP 45-09 (SOP muss noch angepasst werden für VSS) | None |  |  | IC Organic Acids | None |  |  | IC Organic Acids | None |  |  | IC Organic Acids | None |  |  | IC Organic Acids | None |  |  | IC Organic Acids | None |  |  | IC Organic Acids | None |  |  | IC Organic Acids | None |  |  | IC Organic Acids | None |  |  | LC-MS | None
[12 empty] | None |  |  | Shimadzu TOC-L | None |  |  | Shimadzu TOC-L | None |  |  |  | None |  |  |  | None |  |  | IC Anionen | None |  |  |  | None |  |  | IC Anionen | None |  |  |  | None |  |  |  | None |  |  | IC Anionen | None |  |  | IC Kationen | None |  |  |  | None |  |  | IC Kationen | None |  |  | IC Kationen | None |  |  | IC Kationen | None |  |  |  | None |  |  |  | None |  |  |  | None |  |  |  | None |  |  | SOP 45-34 | None |  |  |  | None |  |  |  | None |  |  | WTW Multimeter 3430 with FDO 925 | None |  |  |  | None |  |  | SOP 45-09 | None |  |  | SOP 45-09 (SOP muss noch angepasst werden für VSS) | None |  |  | IC Organic Acids | None |  |  | IC Organic Acids | None |  |  | IC Organic Acids | None |  |  | IC Organic Acids | None |  |  | IC Organic Acids | None |  |  | IC Organic Acids | None |  |  | IC Organic Acids | None |  |  | IC Organic Acids | None |  |  | LC-MS | None
[12 empty] | None |  |  | Shimadzu TOC-L | None |  |  | Shimadzu TOC-L | None |  |  |  | None |  |  |  | None |  |  | IC Anionen | None |  |  |  | None |  |  | IC Anionen | None |  |  |  | None |  |  |  | None |  |  | IC Anionen | None |  |  | IC Kationen | None |  |  |  | None |  |  | IC Kationen | None |  |  | IC Kationen | None |  |  | IC Kationen | None |  |  |  | None |  |  |  | None |  |  |  | None |  |  |  | None |  |  | SOP 45-34 | None |  |  |  | None |  |  |  | None |  |  | WTW Multimeter 3430 with FDO 925 | None |  |  |  | None |  |  | SOP 45-09 | None |  |  | SOP 45-09 (SOP muss noch angepasst werden für VSS) | None |  |  | IC Organic Acids | None |  |  | IC Organic Acids | None |  |  | IC Organic Acids | None |  |  | IC Organic Acids | None |  |  | IC Organic Acids | None |  |  | IC Organic Acids | None |  |  | IC Organic Acids | None |  |  | IC Organic Acids | None |  |  | LC-MS | None
[12 empty] | None |  |  | Shimadzu TOC-L | None |  |  | Shimadzu TOC-L | None |  |  |  | None |  |  |  | None |  |  | IC Anionen | None |  |  |  | None |  |  | IC Anionen | None |  |  |  | None |  |  |  | None |  |  | IC Anionen | None |  |  | IC Kationen | None |  |  |  | None |  |  | IC Kationen | None |  |  | IC Kationen | None |  |  | IC Kationen | None |  |  |  | None |  |  |  | None |  |  |  | None |  |  |  | None |  |  | SOP 45-34 | None |  |  |  | None |  |  |  | None |  |  | WTW Multimeter 3430 with FDO 925 | None |  |  |  | None |  |  | SOP 45-09 | None |  |  | SOP 45-09 (SOP muss noch angepasst werden für VSS) | None |  |  | IC Organic Acids | None |  |  | IC Organic Acids | None |  |  | IC Organic Acids | None |  |  | IC Organic Acids | None |  |  | IC Organic Acids | None |  |  | IC Organic Acids | None |  |  | IC Organic Acids | None |  |  | IC Organic Acids | None |  |  | LC-MS | None
[12 empty] | None |  |  | Shimadzu TOC-L | None |  |  | Shimadzu TOC-L | None |  |  |  | None |  |  |  | None |  |  | IC Anionen | None |  |  |  | None |  |  | IC Anionen | None |  |  |  | None |  |  |  | None |  |  | IC Anionen | None |  |  | IC Kationen | None |  |  |  | None |  |  | IC Kationen | None |  |  | IC Kationen | None |  |  | IC Kationen | None |  |  |  | None |  |  |  | None |  |  |  | None |  |  |  | None |  |  | SOP 45-34 | None |  |  |  | None |  |  |  | None |  |  | WTW Multimeter 3430 with FDO 925 | None |  |  |  | None |  |  | SOP 45-09 | None |  |  | SOP 45-09 (SOP muss noch angepasst werden für VSS) | None |  |  | IC Organic Acids | None |  |  | IC Organic Acids | None |  |  | IC Organic Acids | None |  |  | IC Organic Acids | None |  |  | IC Organic Acids | None |  |  | IC Organic Acids | None |  |  | IC Organic Acids | None |  |  | IC Organic Acids | None |  |  | LC-MS | None
[12 empty] | None |  |  | Shimadzu TOC-L | None |  |  | Shimadzu TOC-L | None |  |  |  | None |  |  |  | None |  |  | IC Anionen | None |  |  |  | None |  |  | IC Anionen | None |  |  |  | None |  |  |  | None |  |  | IC Anionen | None |  |  | IC Kationen | None |  |  |  | None |  |  | IC Kationen | None |  |  | IC Kationen | None |  |  | IC Kationen | None |  |  |  | None |  |  |  | None |  |  |  | None |  |  |  | None |  |  | SOP 45-34 | None |  |  |  | None |  |  |  | None |  |  | WTW Multimeter 3430 with FDO 925 | None |  |  |  | None |  |  | SOP 45-09 | None |  |  | SOP 45-09 (SOP muss noch angepasst werden für VSS) | None |  |  | IC Organic Acids | None |  |  | IC Organic Acids | None |  |  | IC Organic Acids | None |  |  | IC Organic Acids | None |  |  | IC Organic Acids | None |  |  | IC Organic Acids | None |  |  | IC Organic Acids | None |  |  | IC Organic Acids | None |  |  | LC-MS | None
[12 empty] | None |  |  | Shimadzu TOC-L | None |  |  | Shimadzu TOC-L | None |  |  |  | None |  |  |  | None |  |  | IC Anionen | None |  |  |  | None |  |  | IC Anionen | None |  |  |  | None |  |  |  | None |  |  | IC Anionen | None |  |  | IC Kationen | None |  |  |  | None |  |  | IC Kationen | None |  |  | IC Kationen | None |  |  | IC Kationen | None |  |  |  | None |  |  |  | None |  |  |  | None |  |  |  | None |  |  | SOP 45-34 | None |  |  |  | None |  |  |  | None |  |  | WTW Multimeter 3430 with FDO 925 | None |  |  |  | None |  |  | SOP 45-09 | None |  |  | SOP 45-09 (SOP muss noch angepasst werden für VSS) | None |  |  | IC Organic Acids | None |  |  | IC Organic Acids | None |  |  | IC Organic Acids | None |  |  | IC Organic Acids | None |  |  | IC Organic Acids | None |  |  | IC Organic Acids | None |  |  | IC Organic Acids | None |  |  | IC Organic Acids | None |  |  | LC-MS | None
[12 empty] | None |  |  | Shimadzu TOC-L | None |  |  | Shimadzu TOC-L | None |  |  |  | None |  |  |  | None |  |  | IC Anionen | None |  |  |  | None |  |  | IC Anionen | None |  |  |  | None |  |  |  | None |  |  | IC Anionen | None |  |  | IC Kationen | None |  |  |  | None |  |  | IC Kationen | None |  |  | IC Kationen | None |  |  | IC Kationen | None |  |  |  | None |  |  |  | None |  |  |  | None |  |  |  | None |  |  | SOP 45-34 | None |  |  |  | None |  |  |  | None |  |  | WTW Multimeter 3430 with FDO 925 | None |  |  |  | None |  |  | SOP 45-09 | None |  |  | SOP 45-09 (SOP muss noch angepasst werden für VSS) | None |  |  | IC Organic Acids | None |  |  | IC Organic Acids | None |  |  | IC Organic Acids | None |  |  | IC Organic Acids | None |  |  | IC Organic Acids | None |  |  | IC Organic Acids | None |  |  | IC Organic Acids | None |  |  | IC Organic Acids | None |  |  | LC-MS | None
[12 empty] | None |  |  | Shimadzu TOC-L | None |  |  | Shimadzu TOC-L | None |  |  |  | None |  |  |  | None |  |  | IC Anionen | None |  |  |  | None |  |  | IC Anionen | None |  |  |  | None |  |  |  | None |  |  | IC Anionen | None |  |  | IC Kationen | None |  |  |  | None |  |  | IC Kationen | None |  |  | IC Kationen | None |  |  | IC Kationen | None |  |  |  | None |  |  |  | None |  |  |  | None |  |  |  | None |  |  | SOP 45-34 | None |  |  |  | None |  |  |  | None |  |  | WTW Multimeter 3430 with FDO 925 | None |  |  |  | None |  |  | SOP 45-09 | None |  |  | SOP 45-09 (SOP muss noch angepasst werden für VSS) | None |  |  | IC Organic Acids | None |  |  | IC Organic Acids | None |  |  | IC Organic Acids | None |  |  | IC Organic Acids | None |  |  | IC Organic Acids | None |  |  | IC Organic Acids | None |  |  | IC Organic Acids | None |  |  | IC Organic Acids | None |  |  | LC-MS | None
[12 empty] | None |  |  | Shimadzu TOC-L | None |  |  | Shimadzu TOC-L | None |  |  |  | None |  |  |  | None |  |  | IC Anionen | None |  |  |  | None |  |  | IC Anionen | None |  |  |  | None |  |  |  | None |  |  | IC Anionen | None |  |  | IC Kationen | None |  |  |  | None |  |  | IC Kationen | None |  |  | IC Kationen | None |  |  | IC Kationen | None |  |  |  | None |  |  |  | None |  |  |  | None |  |  |  | None |  |  | SOP 45-34 | None |  |  |  | None |  |  |  | None |  |  | WTW Multimeter 3430 with FDO 925 | None |  |  |  | None |  |  | SOP 45-09 | None |  |  | SOP 45-09 (SOP muss noch angepasst werden für VSS) | None |  |  | IC Organic Acids | None |  |  | IC Organic Acids | None |  |  | IC Organic Acids | None |  |  | IC Organic Acids | None |  |  | IC Organic Acids | None |  |  | IC Organic Acids | None |  |  | IC Organic Acids | None |  |  | IC Organic Acids | None |  |  | LC-MS | None
[12 empty] | None |  |  | Shimadzu TOC-L | None |  |  | Shimadzu TOC-L | None |  |  |  | None |  |  |  | None |  |  | IC Anionen | None |  |  |  | None |  |  | IC Anionen | None |  |  |  | None |  |  |  | None |  |  | IC Anionen | None |  |  | IC Kationen | None |  |  |  | None |  |  | IC Kationen | None |  |  | IC Kationen | None |  |  | IC Kationen | None |  |  |  | None |  |  |  | None |  |  |  | None |  |  |  | None |  |  | SOP 45-34 | None |  |  |  | None |  |  |  | None |  |  | WTW Multimeter 3430 with FDO 925 | None |  |  |  | None |  |  | SOP 45-09 | None |  |  | SOP 45-09 (SOP muss noch angepasst werden für VSS) | None |  |  | IC Organic Acids | None |  |  | IC Organic Acids | None |  |  | IC Organic Acids | None |  |  | IC Organic Acids | None |  |  | IC Organic Acids | None |  |  | IC Organic Acids | None |  |  | IC Organic Acids | None |  |  | IC Organic Acids | None |  |  | LC-MS | None
[12 empty] | None |  |  | Shimadzu TOC-L | None |  |  | Shimadzu TOC-L | None |  |  |  | None |  |  |  | None |  |  | IC Anionen | None |  |  |  | None |  |  | IC Anionen | None |  |  |  | None |  |  |  | None |  |  | IC Anionen | None |  |  | IC Kationen | None |  |  |  | None |  |  | IC Kationen | None |  |  | IC Kationen | None |  |  | IC Kationen | None |  |  |  | None |  |  |  | None |  |  |  | None |  |  |  | None |  |  | SOP 45-34 | None |  |  |  | None |  |  |  | None |  |  | WTW Multimeter 3430 with FDO 925 | None |  |  |  | None |  |  | SOP 45-09 | None |  |  | SOP 45-09 (SOP muss noch angepasst werden für VSS) | None |  |  | IC Organic Acids | None |  |  | IC Organic Acids | None |  |  | IC Organic Acids | None |  |  | IC Organic Acids | None |  |  | IC Organic Acids | None |  |  | IC Organic Acids | None |  |  | IC Organic Acids | None |  |  | IC Organic Acids | None |  |  | LC-MS | None
[12 empty] | None |  |  | Shimadzu TOC-L | None |  |  | Shimadzu TOC-L | None |  |  |  | None |  |  |  | None |  |  | IC Anionen | None |  |  |  | None |  |  | IC Anionen | None |  |  |  | None |  |  |  | None |  |  | IC Anionen | None |  |  | IC Kationen | None |  |  |  | None |  |  | IC Kationen | None |  |  | IC Kationen | None |  |  | IC Kationen | None |  |  |  | None |  |  |  | None |  |  |  | None |  |  |  | None |  |  | SOP 45-34 | None |  |  |  | None |  |  |  | None |  |  | WTW Multimeter 3430 with FDO 925 | None |  |  |  | None |  |  | SOP 45-09 | None |  |  | SOP 45-09 (SOP muss noch angepasst werden für VSS) | None |  |  | IC Organic Acids | None |  |  | IC Organic Acids | None |  |  | IC Organic Acids | None |  |  | IC Organic Acids | None |  |  | IC Organic Acids | None |  |  | IC Organic Acids | None |  |  | IC Organic Acids | None |  |  | IC Organic Acids | None |  |  | LC-MS | None
[12 empty] | None |  |  | Shimadzu TOC-L | None |  |  | Shimadzu TOC-L | None |  |  |  | None |  |  |  | None |  |  | IC Anionen | None |  |  |  | None |  |  | IC Anionen | None |  |  |  | None |  |  |  | None |  |  | IC Anionen | None |  |  | IC Kationen | None |  |  |  | None |  |  | IC Kationen | None |  |  | IC Kationen | None |  |  | IC Kationen | None |  |  |  | None |  |  |  | None |  |  |  | None |  |  |  | None |  |  | SOP 45-34 | None |  |  |  | None |  |  |  | None |  |  | WTW Multimeter 3430 with FDO 925 | None |  |  |  | None |  |  | SOP 45-09 | None |  |  | SOP 45-09 (SOP muss noch angepasst werden für VSS) | None |  |  | IC Organic Acids | None |  |  | IC Organic Acids | None |  |  | IC Organic Acids | None |  |  | IC Organic Acids | None |  |  | IC Organic Acids | None |  |  | IC Organic Acids | None |  |  | IC Organic Acids | None |  |  | IC Organic Acids | None |  |  | LC-MS | None
[12 empty] | None |  |  | Shimadzu TOC-L | None |  |  | Shimadzu TOC-L | None |  |  |  | None |  |  |  | None |  |  | IC Anionen | None |  |  |  | None |  |  | IC Anionen | None |  |  |  | None |  |  |  | None |  |  | IC Anionen | None |  |  | IC Kationen | None |  |  |  | None |  |  | IC Kationen | None |  |  | IC Kationen | None |  |  | IC Kationen | None |  |  |  | None |  |  |  | None |  |  |  | None |  |  |  | None |  |  | SOP 45-34 | None |  |  |  | None |  |  |  | None |  |  | WTW Multimeter 3430 with FDO 925 | None |  |  |  | None |  |  | SOP 45-09 | None |  |  | SOP 45-09 (SOP muss noch angepasst werden für VSS) | None |  |  | IC Organic Acids | None |  |  | IC Organic Acids | None |  |  | IC Organic Acids | None |  |  | IC Organic Acids | None |  |  | IC Organic Acids | None |  |  | IC Organic Acids | None |  |  | IC Organic Acids | None |  |  | IC Organic Acids | None |  |  | LC-MS | None
[12 empty] | None |  |  | Shimadzu TOC-L | None |  |  | Shimadzu TOC-L | None |  |  |  | None |  |  |  | None |  |  | IC Anionen | None |  |  |  | None |  |  | IC Anionen | None |  |  |  | None |  |  |  | None |  |  | IC Anionen | None |  |  | IC Kationen | None |  |  |  | None |  |  | IC Kationen | None |  |  | IC Kationen | None |  |  | IC Kationen | None |  |  |  | None |  |  |  | None |  |  |  | None |  |  |  | None |  |  | SOP 45-34 | None |  |  |  | None |  |  |  | None |  |  | WTW Multimeter 3430 with FDO 925 | None |  |  |  | None |  |  | SOP 45-09 | None |  |  | SOP 45-09 (SOP muss noch angepasst werden für VSS) | None |  |  | IC Organic Acids | None |  |  | IC Organic Acids | None |  |  | IC Organic Acids | None |  |  | IC Organic Acids | None |  |  | IC Organic Acids | None |  |  | IC Organic Acids | None |  |  | IC Organic Acids | None |  |  | IC Organic Acids | None |  |  | LC-MS | None
[12 empty] | None |  |  | Shimadzu TOC-L | None |  |  | Shimadzu TOC-L | None |  |  |  | None |  |  |  | None |  |  | IC Anionen | None |  |  |  | None |  |  | IC Anionen | None |  |  |  | None |  |  |  | None |  |  | IC Anionen | None |  |  | IC Kationen | None |  |  |  | None |  |  | IC Kationen | None |  |  | IC Kationen | None |  |  | IC Kationen | None |  |  |  | None |  |  |  | None |  |  |  | None |  |  |  | None |  |  | SOP 45-34 | None |  |  |  | None |  |  |  | None |  |  | WTW Multimeter 3430 with FDO 925 | None |  |  |  | None |  |  | SOP 45-09 | None |  |  | SOP 45-09 (SOP muss noch angepasst werden für VSS) | None |  |  | IC Organic Acids | None |  |  | IC Organic Acids | None |  |  | IC Organic Acids | None |  |  | IC Organic Acids | None |  |  | IC Organic Acids | None |  |  | IC Organic Acids | None |  |  | IC Organic Acids | None |  |  | IC Organic Acids | None |  |  | LC-MS | None
[12 empty] | None |  |  | Shimadzu TOC-L | None |  |  | Shimadzu TOC-L | None |  |  |  | None |  |  |  | None |  |  | IC Anionen | None |  |  |  | None |  |  | IC Anionen | None |  |  |  | None |  |  |  | None |  |  | IC Anionen | None |  |  | IC Kationen | None |  |  |  | None |  |  | IC Kationen | None |  |  | IC Kationen | None |  |  | IC Kationen | None |  |  |  | None |  |  |  | None |  |  |  | None |  |  |  | None |  |  | SOP 45-34 | None |  |  |  | None |  |  |  | None |  |  | WTW Multimeter 3430 with FDO 925 | None |  |  |  | None |  |  | SOP 45-09 | None |  |  | SOP 45-09 (SOP muss noch angepasst werden für VSS) | None |  |  | IC Organic Acids | None |  |  | IC Organic Acids | None |  |  | IC Organic Acids | None |  |  | IC Organic Acids | None |  |  | IC Organic Acids | None |  |  | IC Organic Acids | None |  |  | IC Organic Acids | None |  |  | IC Organic Acids | None |  |  | LC-MS | None
[12 empty] | None |  |  | Shimadzu TOC-L | None |  |  | Shimadzu TOC-L | None |  |  |  | None |  |  |  | None |  |  | IC Anionen | None |  |  |  | None |  |  | IC Anionen | None |  |  |  | None |  |  |  | None |  |  | IC Anionen | None |  |  | IC Kationen | None |  |  |  | None |  |  | IC Kationen | None |  |  | IC Kationen | None |  |  | IC Kationen | None |  |  |  | None |  |  |  | None |  |  |  | None |  |  |  | None |  |  | SOP 45-34 | None |  |  |  | None |  |  |  | None |  |  | WTW Multimeter 3430 with FDO 925 | None |  |  |  | None |  |  | SOP 45-09 | None |  |  | SOP 45-09 (SOP muss noch angepasst werden für VSS) | None |  |  | IC Organic Acids | None |  |  | IC Organic Acids | None |  |  | IC Organic Acids | None |  |  | IC Organic Acids | None |  |  | IC Organic Acids | None |  |  | IC Organic Acids | None |  |  | IC Organic Acids | None |  |  | IC Organic Acids | None |  |  | LC-MS | None
[12 empty] | None |  |  | Shimadzu TOC-L | None |  |  | Shimadzu TOC-L | None |  |  |  | None |  |  |  | None |  |  | IC Anionen | None |  |  |  | None |  |  | IC Anionen | None |  |  |  | None |  |  |  | None |  |  | IC Anionen | None |  |  | IC Kationen | None |  |  |  | None |  |  | IC Kationen | None |  |  | IC Kationen | None |  |  | IC Kationen | None |  |  |  | None |  |  |  | None |  |  |  | None |  |  |  | None |  |  | SOP 45-34 | None |  |  |  | None |  |  |  | None |  |  | WTW Multimeter 3430 with FDO 925 | None |  |  |  | None |  |  | SOP 45-09 | None |  |  | SOP 45-09 (SOP muss noch angepasst werden für VSS) | None |  |  | IC Organic Acids | None |  |  | IC Organic Acids | None |  |  | IC Organic Acids | None |  |  | IC Organic Acids | None |  |  | IC Organic Acids | None |  |  | IC Organic Acids | None |  |  | IC Organic Acids | None |  |  | IC Organic Acids | None |  |  | LC-MS | None
[12 empty] | None |  |  | Shimadzu TOC-L | None |  |  | Shimadzu TOC-L | None |  |  |  | None |  |  |  | None |  |  | IC Anionen | None |  |  |  | None |  |  | IC Anionen | None |  |  |  | None |  |  |  | None |  |  | IC Anionen | None |  |  | IC Kationen | None |  |  |  | None |  |  | IC Kationen | None |  |  | IC Kationen | None |  |  | IC Kationen | None |  |  |  | None |  |  |  | None |  |  |  | None |  |  |  | None |  |  | SOP 45-34 | None |  |  |  | None |  |  |  | None |  |  | WTW Multimeter 3430 with FDO 925 | None |  |  |  | None |  |  | SOP 45-09 | None |  |  | SOP 45-09 (SOP muss noch angepasst werden für VSS) | None |  |  | IC Organic Acids | None |  |  | IC Organic Acids | None |  |  | IC Organic Acids | None |  |  | IC Organic Acids | None |  |  | IC Organic Acids | None |  |  | IC Organic Acids | None |  |  | IC Organic Acids | None |  |  | IC Organic Acids | None |  |  | LC-MS | None
[12 empty] | None |  |  | Shimadzu TOC-L | None |  |  | Shimadzu TOC-L | None |  |  |  | None |  |  |  | None |  |  | IC Anionen | None |  |  |  | None |  |  | IC Anionen | None |  |  |  | None |  |  |  | None |  |  | IC Anionen | None |  |  | IC Kationen | None |  |  |  | None |  |  | IC Kationen | None |  |  | IC Kationen | None |  |  | IC Kationen | None |  |  |  | None |  |  |  | None |  |  |  | None |  |  |  | None |  |  | SOP 45-34 | None |  |  |  | None |  |  |  | None |  |  | WTW Multimeter 3430 with FDO 925 | None |  |  |  | None |  |  | SOP 45-09 | None |  |  | SOP 45-09 (SOP muss noch angepasst werden für VSS) | None |  |  | IC Organic Acids | None |  |  | IC Organic Acids | None |  |  | IC Organic Acids | None |  |  | IC Organic Acids | None |  |  | IC Organic Acids | None |  |  | IC Organic Acids | None |  |  | IC Organic Acids | None |  |  | IC Organic Acids | None |  |  | LC-MS | None
[12 empty] | None |  |  | Shimadzu TOC-L | None |  |  | Shimadzu TOC-L | None |  |  |  | None |  |  |  | None |  |  | IC Anionen | None |  |  |  | None |  |  | IC Anionen | None |  |  |  | None |  |  |  | None |  |  | IC Anionen | None |  |  | IC Kationen | None |  |  |  | None |  |  | IC Kationen | None |  |  | IC Kationen | None |  |  | IC Kationen | None |  |  |  | None |  |  |  | None |  |  |  | None |  |  |  | None |  |  | SOP 45-34 | None |  |  |  | None |  |  |  | None |  |  | WTW Multimeter 3430 with FDO 925 | None |  |  |  | None |  |  | SOP 45-09 | None |  |  | SOP 45-09 (SOP muss noch angepasst werden für VSS) | None |  |  | IC Organic Acids | None |  |  | IC Organic Acids | None |  |  | IC Organic Acids | None |  |  | IC Organic Acids | None |  |  | IC Organic Acids | None |  |  | IC Organic Acids | None |  |  | IC Organic Acids | None |  |  | IC Organic Acids | None |  |  | LC-MS | None
[12 empty] | None |  |  | Shimadzu TOC-L | None |  |  | Shimadzu TOC-L | None |  |  |  | None |  |  |  | None |  |  | IC Anionen | None |  |  |  | None |  |  | IC Anionen | None |  |  |  | None |  |  |  | None |  |  | IC Anionen | None |  |  | IC Kationen | None |  |  |  | None |  |  | IC Kationen | None |  |  | IC Kationen | None |  |  | IC Kationen | None |  |  |  | None |  |  |  | None |  |  |  | None |  |  |  | None |  |  | SOP 45-34 | None |  |  |  | None |  |  |  | None |  |  | WTW Multimeter 3430 with FDO 925 | None |  |  |  | None |  |  | SOP 45-09 | None |  |  | SOP 45-09 (SOP muss noch angepasst werden für VSS) | None |  |  | IC Organic Acids | None |  |  | IC Organic Acids | None |  |  | IC Organic Acids | None |  |  | IC Organic Acids | None |  |  | IC Organic Acids | None |  |  | IC Organic Acids | None |  |  | IC Organic Acids | None |  |  | IC Organic Acids | None |  |  | LC-MS | None
[12 empty] | None |  |  | Shimadzu TOC-L | None |  |  | Shimadzu TOC-L | None |  |  |  | None |  |  |  | None |  |  | IC Anionen | None |  |  |  | None |  |  | IC Anionen | None |  |  |  | None |  |  |  | None |  |  | IC Anionen | None |  |  | IC Kationen | None |  |  |  | None |  |  | IC Kationen | None |  |  | IC Kationen | None |  |  | IC Kationen | None |  |  |  | None |  |  |  | None |  |  |  | None |  |  |  | None |  |  | SOP 45-34 | None |  |  |  | None |  |  |  | None |  |  | WTW Multimeter 3430 with FDO 925 | None |  |  |  | None |  |  | SOP 45-09 | None |  |  | SOP 45-09 (SOP muss noch angepasst werden für VSS) | None |  |  | IC Organic Acids | None |  |  | IC Organic Acids | None |  |  | IC Organic Acids | None |  |  | IC Organic Acids | None |  |  | IC Organic Acids | None |  |  | IC Organic Acids | None |  |  | IC Organic Acids | None |  |  | IC Organic Acids | None |  |  | LC-MS | None
[12 empty] | None |  |  | Shimadzu TOC-L | None |  |  | Shimadzu TOC-L | None |  |  |  | None |  |  |  | None |  |  | IC Anionen | None |  |  |  | None |  |  | IC Anionen | None |  |  |  | None |  |  |  | None |  |  | IC Anionen | None |  |  | IC Kationen | None |  |  |  | None |  |  | IC Kationen | None |  |  | IC Kationen | None |  |  | IC Kationen | None |  |  |  | None |  |  |  | None |  |  |  | None |  |  |  | None |  |  | SOP 45-34 | None |  |  |  | None |  |  |  | None |  |  | WTW Multimeter 3430 with FDO 925 | None |  |  |  | None |  |  | SOP 45-09 | None |  |  | SOP 45-09 (SOP muss noch angepasst werden für VSS) | None |  |  | IC Organic Acids | None |  |  | IC Organic Acids | None |  |  | IC Organic Acids | None |  |  | IC Organic Acids | None |  |  | IC Organic Acids | None |  |  | IC Organic Acids | None |  |  | IC Organic Acids | None |  |  | IC Organic Acids | None |  |  | LC-MS | None
[12 empty] | None |  |  | Shimadzu TOC-L | None |  |  | Shimadzu TOC-L | None |  |  |  | None |  |  |  | None |  |  | IC Anionen | None |  |  |  | None |  |  | IC Anionen | None |  |  |  | None |  |  |  | None |  |  | IC Anionen | None |  |  | IC Kationen | None |  |  |  | None |  |  | IC Kationen | None |  |  | IC Kationen | None |  |  | IC Kationen | None |  |  |  | None |  |  |  | None |  |  |  | None |  |  |  | None |  |  | SOP 45-34 | None |  |  |  | None |  |  |  | None |  |  | WTW Multimeter 3430 with FDO 925 | None |  |  |  | None |  |  | SOP 45-09 | None |  |  | SOP 45-09 (SOP muss noch angepasst werden für VSS) | None |  |  | IC Organic Acids | None |  |  | IC Organic Acids | None |  |  | IC Organic Acids | None |  |  | IC Organic Acids | None |  |  | IC Organic Acids | None |  |  | IC Organic Acids | None |  |  | IC Organic Acids | None |  |  | IC Organic Acids | None |  |  | LC-MS | None
[12 empty] | None |  |  | Shimadzu TOC-L | None |  |  | Shimadzu TOC-L | None |  |  |  | None |  |  |  | None |  |  | IC Anionen | None |  |  |  | None |  |  | IC Anionen | None |  |  |  | None |  |  |  | None |  |  | IC Anionen | None |  |  | IC Kationen | None |  |  |  | None |  |  | IC Kationen | None |  |  | IC Kationen | None |  |  | IC Kationen | None |  |  |  | None |  |  |  | None |  |  |  | None |  |  |  | None |  |  | SOP 45-34 | None |  |  |  | None |  |  |  | None |  |  | WTW Multimeter 3430 with FDO 925 | None |  |  |  | None |  |  | SOP 45-09 | None |  |  | SOP 45-09 (SOP muss noch angepasst werden für VSS) | None |  |  | IC Organic Acids | None |  |  | IC Organic Acids | None |  |  | IC Organic Acids | None |  |  | IC Organic Acids | None |  |  | IC Organic Acids | None |  |  | IC Organic Acids | None |  |  | IC Organic Acids | None |  |  | IC Organic Acids | None |  |  | LC-MS | None
[12 empty] | None |  |  | Shimadzu TOC-L | None |  |  | Shimadzu TOC-L | None |  |  |  | None |  |  |  | None |  |  | IC Anionen | None |  |  |  | None |  |  | IC Anionen | None |  |  |  | None |  |  |  | None |  |  | IC Anionen | None |  |  | IC Kationen | None |  |  |  | None |  |  | IC Kationen | None |  |  | IC Kationen | None |  |  | IC Kationen | None |  |  |  | None |  |  |  | None |  |  |  | None |  |  |  | None |  |  | SOP 45-34 | None |  |  |  | None |  |  |  | None |  |  | WTW Multimeter 3430 with FDO 925 | None |  |  |  | None |  |  | SOP 45-09 | None |  |  | SOP 45-09 (SOP muss noch angepasst werden für VSS) | None |  |  | IC Organic Acids | None |  |  | IC Organic Acids | None |  |  | IC Organic Acids | None |  |  | IC Organic Acids | None |  |  | IC Organic Acids | None |  |  | IC Organic Acids | None |  |  | IC Organic Acids | None |  |  | IC Organic Acids | None |  |  | LC-MS | None
[12 empty] | None |  |  | Shimadzu TOC-L | None |  |  | Shimadzu TOC-L | None |  |  |  | None |  |  |  | None |  |  | IC Anionen | None |  |  |  | None |  |  | IC Anionen | None |  |  |  | None |  |  |  | None |  |  | IC Anionen | None |  |  | IC Kationen | None |  |  |  | None |  |  | IC Kationen | None |  |  | IC Kationen | None |  |  | IC Kationen | None |  |  |  | None |  |  |  | None |  |  |  | None |  |  |  | None |  |  | SOP 45-34 | None |  |  |  | None |  |  |  | None |  |  | WTW Multimeter 3430 with FDO 925 | None |  |  |  | None |  |  | SOP 45-09 | None |  |  | SOP 45-09 (SOP muss noch angepasst werden für VSS) | None |  |  | IC Organic Acids | None |  |  | IC Organic Acids | None |  |  | IC Organic Acids | None |  |  | IC Organic Acids | None |  |  | IC Organic Acids | None |  |  | IC Organic Acids | None |  |  | IC Organic Acids | None |  |  | IC Organic Acids | None |  |  | LC-MS | None
[12 empty] | None |  |  | Shimadzu TOC-L | None |  |  | Shimadzu TOC-L | None |  |  |  | None |  |  |  | None |  |  | IC Anionen | None |  |  |  | None |  |  | IC Anionen | None |  |  |  | None |  |  |  | None |  |  | IC Anionen | None |  |  | IC Kationen | None |  |  |  | None |  |  | IC Kationen | None |  |  | IC Kationen | None |  |  | IC Kationen | None |  |  |  | None |  |  |  | None |  |  |  | None |  |  |  | None |  |  | SOP 45-34 | None |  |  |  | None |  |  |  | None |  |  | WTW Multimeter 3430 with FDO 925 | None |  |  |  | None |  |  | SOP 45-09 | None |  |  | SOP 45-09 (SOP muss noch angepasst werden für VSS) | None |  |  | IC Organic Acids | None |  |  | IC Organic Acids | None |  |  | IC Organic Acids | None |  |  | IC Organic Acids | None |  |  | IC Organic Acids | None |  |  | IC Organic Acids | None |  |  | IC Organic Acids | None |  |  | IC Organic Acids | None |  |  | LC-MS | None
[12 empty] | None |  |  | Shimadzu TOC-L | None |  |  | Shimadzu TOC-L | None |  |  |  | None |  |  |  | None |  |  | IC Anionen | None |  |  |  | None |  |  | IC Anionen | None |  |  |  | None |  |  |  | None |  |  | IC Anionen | None |  |  | IC Kationen | None |  |  |  | None |  |  | IC Kationen | None |  |  | IC Kationen | None |  |  | IC Kationen | None |  |  |  | None |  |  |  | None |  |  |  | None |  |  |  | None |  |  | SOP 45-34 | None |  |  |  | None |  |  |  | None |  |  | WTW Multimeter 3430 with FDO 925 | None |  |  |  | None |  |  | SOP 45-09 | None |  |  | SOP 45-09 (SOP muss noch angepasst werden für VSS) | None |  |  | IC Organic Acids | None |  |  | IC Organic Acids | None |  |  | IC Organic Acids | None |  |  | IC Organic Acids | None |  |  | IC Organic Acids | None |  |  | IC Organic Acids | None |  |  | IC Organic Acids | None |  |  | IC Organic Acids | None |  |  | LC-MS | None
[12 empty] | None |  |  | Shimadzu TOC-L | None |  |  | Shimadzu TOC-L | None |  |  |  | None |  |  |  | None |  |  | IC Anionen | None |  |  |  | None |  |  | IC Anionen | None |  |  |  | None |  |  |  | None |  |  | IC Anionen | None |  |  | IC Kationen | None |  |  |  | None |  |  | IC Kationen | None |  |  | IC Kationen | None |  |  | IC Kationen | None |  |  |  | None |  |  |  | None |  |  |  | None |  |  |  | None |  |  | SOP 45-34 | None |  |  |  | None |  |  |  | None |  |  | WTW Multimeter 3430 with FDO 925 | None |  |  |  | None |  |  | SOP 45-09 | None |  |  | SOP 45-09 (SOP muss noch angepasst werden für VSS) | None |  |  | IC Organic Acids | None |  |  | IC Organic Acids | None |  |  | IC Organic Acids | None |  |  | IC Organic Acids | None |  |  | IC Organic Acids | None |  |  | IC Organic Acids | None |  |  | IC Organic Acids | None |  |  | IC Organic Acids | None |  |  | LC-MS | None
[12 empty] | None |  |  | Shimadzu TOC-L | None |  |  | Shimadzu TOC-L | None |  |  |  | None |  |  |  | None |  |  | IC Anionen | None |  |  |  | None |  |  | IC Anionen | None |  |  |  | None |  |  |  | None |  |  | IC Anionen | None |  |  | IC Kationen | None |  |  |  | None |  |  | IC Kationen | None |  |  | IC Kationen | None |  |  | IC Kationen | None |  |  |  | None |  |  |  | None |  |  |  | None |  |  |  | None |  |  | SOP 45-34 | None |  |  |  | None |  |  |  | None |  |  | WTW Multimeter 3430 with FDO 925 | None |  |  |  | None |  |  | SOP 45-09 | None |  |  | SOP 45-09 (SOP muss noch angepasst werden für VSS) | None |  |  | IC Organic Acids | None |  |  | IC Organic Acids | None |  |  | IC Organic Acids | None |  |  | IC Organic Acids | None |  |  | IC Organic Acids | None |  |  | IC Organic Acids | None |  |  | IC Organic Acids | None |  |  | IC Organic Acids | None |  |  | LC-MS | None
[12 empty] | None |  |  | Shimadzu TOC-L | None |  |  | Shimadzu TOC-L | None |  |  |  | None |  |  |  | None |  |  | IC Anionen | None |  |  |  | None |  |  | IC Anionen | None |  |  |  | None |  |  |  | None |  |  | IC Anionen | None |  |  | IC Kationen | None |  |  |  | None |  |  | IC Kationen | None |  |  | IC Kationen | None |  |  | IC Kationen | None |  |  |  | None |  |  |  | None |  |  |  | None |  |  |  | None |  |  | SOP 45-34 | None |  |  |  | None |  |  |  | None |  |  | WTW Multimeter 3430 with FDO 925 | None |  |  |  | None |  |  | SOP 45-09 | None |  |  | SOP 45-09 (SOP muss noch angepasst werden für VSS) | None |  |  | IC Organic Acids | None |  |  | IC Organic Acids | None |  |  | IC Organic Acids | None |  |  | IC Organic Acids | None |  |  | IC Organic Acids | None |  |  | IC Organic Acids | None |  |  | IC Organic Acids | None |  |  | IC Organic Acids | None |  |  | LC-MS | None
[12 empty] | None |  |  | Shimadzu TOC-L | None |  |  | Shimadzu TOC-L | None |  |  |  | None |  |  |  | None |  |  | IC Anionen | None |  |  |  | None |  |  | IC Anionen | None |  |  |  | None |  |  |  | None |  |  | IC Anionen | None |  |  | IC Kationen | None |  |  |  | None |  |  | IC Kationen | None |  |  | IC Kationen | None |  |  | IC Kationen | None |  |  |  | None |  |  |  | None |  |  |  | None |  |  |  | None |  |  | SOP 45-34 | None |  |  |  | None |  |  |  | None |  |  | WTW Multimeter 3430 with FDO 925 | None |  |  |  | None |  |  | SOP 45-09 | None |  |  | SOP 45-09 (SOP muss noch angepasst werden für VSS) | None |  |  | IC Organic Acids | None |  |  | IC Organic Acids | None |  |  | IC Organic Acids | None |  |  | IC Organic Acids | None |  |  | IC Organic Acids | None |  |  | IC Organic Acids | None |  |  | IC Organic Acids | None |  |  | IC Organic Acids | None |  |  | LC-MS | None
[12 empty] | None |  |  | Shimadzu TOC-L | None |  |  | Shimadzu TOC-L | None |  |  |  | None |  |  |  | None |  |  | IC Anionen | None |  |  |  | None |  |  | IC Anionen | None |  |  |  | None |  |  |  | None |  |  | IC Anionen | None |  |  | IC Kationen | None |  |  |  | None |  |  | IC Kationen | None |  |  | IC Kationen | None |  |  | IC Kationen | None |  |  |  | None |  |  |  | None |  |  |  | None |  |  |  | None |  |  | SOP 45-34 | None |  |  |  | None |  |  |  | None |  |  | WTW Multimeter 3430 with FDO 925 | None |  |  |  | None |  |  | SOP 45-09 | None |  |  | SOP 45-09 (SOP muss noch angepasst werden für VSS) | None |  |  | IC Organic Acids | None |  |  | IC Organic Acids | None |  |  | IC Organic Acids | None |  |  | IC Organic Acids | None |  |  | IC Organic Acids | None |  |  | IC Organic Acids | None |  |  | IC Organic Acids | None |  |  | IC Organic Acids | None |  |  | LC-MS | None
[12 empty] | None |  |  | Shimadzu TOC-L | None |  |  | Shimadzu TOC-L | None |  |  |  | None |  |  |  | None |  |  | IC Anionen | None |  |  |  | None |  |  | IC Anionen | None |  |  |  | None |  |  |  | None |  |  | IC Anionen | None |  |  | IC Kationen | None |  |  |  | None |  |  | IC Kationen | None |  |  | IC Kationen | None |  |  | IC Kationen | None |  |  |  | None |  |  |  | None |  |  |  | None |  |  |  | None |  |  | SOP 45-34 | None |  |  |  | None |  |  |  | None |  |  | WTW Multimeter 3430 with FDO 925 | None |  |  |  | None |  |  | SOP 45-09 | None |  |  | SOP 45-09 (SOP muss noch angepasst werden für VSS) | None |  |  | IC Organic Acids | None |  |  | IC Organic Acids | None |  |  | IC Organic Acids | None |  |  | IC Organic Acids | None |  |  | IC Organic Acids | None |  |  | IC Organic Acids | None |  |  | IC Organic Acids | None |  |  | IC Organic Acids | None |  |  | LC-MS | None
[12 empty] | None |  |  | Shimadzu TOC-L | None |  |  | Shimadzu TOC-L | None |  |  |  | None |  |  |  | None |  |  | IC Anionen | None |  |  |  | None |  |  | IC Anionen | None |  |  |  | None |  |  |  | None |  |  | IC Anionen | None |  |  | IC Kationen | None |  |  |  | None |  |  | IC Kationen | None |  |  | IC Kationen | None |  |  | IC Kationen | None |  |  |  | None |  |  |  | None |  |  |  | None |  |  |  | None |  |  | SOP 45-34 | None |  |  |  | None |  |  |  | None |  |  | WTW Multimeter 3430 with FDO 925 | None |  |  |  | None |  |  | SOP 45-09 | None |  |  | SOP 45-09 (SOP muss noch angepasst werden für VSS) | None |  |  | IC Organic Acids | None |  |  | IC Organic Acids | None |  |  | IC Organic Acids | None |  |  | IC Organic Acids | None |  |  | IC Organic Acids | None |  |  | IC Organic Acids | None |  |  | IC Organic Acids | None |  |  | IC Organic Acids | None |  |  | LC-MS | None
[12 empty] | None |  |  | Shimadzu TOC-L | None |  |  | Shimadzu TOC-L | None |  |  |  | None |  |  |  | None |  |  | IC Anionen | None |  |  |  | None |  |  | IC Anionen | None |  |  |  | None |  |  |  | None |  |  | IC Anionen | None |  |  | IC Kationen | None |  |  |  | None |  |  | IC Kationen | None |  |  | IC Kationen | None |  |  | IC Kationen | None |  |  |  | None |  |  |  | None |  |  |  | None |  |  |  | None |  |  | SOP 45-34 | None |  |  |  | None |  |  |  | None |  |  | WTW Multimeter 3430 with FDO 925 | None |  |  |  | None |  |  | SOP 45-09 | None |  |  | SOP 45-09 (SOP muss noch angepasst werden für VSS) | None |  |  | IC Organic Acids | None |  |  | IC Organic Acids | None |  |  | IC Organic Acids | None |  |  | IC Organic Acids | None |  |  | IC Organic Acids | None |  |  | IC Organic Acids | None |  |  | IC Organic Acids | None |  |  | IC Organic Acids | None |  |  | LC-MS | None
[12 empty] | None |  |  | Shimadzu TOC-L | None |  |  | Shimadzu TOC-L | None |  |  |  | None |  |  |  | None |  |  | IC Anionen | None |  |  |  | None |  |  | IC Anionen | None |  |  |  | None |  |  |  | None |  |  | IC Anionen | None |  |  | IC Kationen | None |  |  |  | None |  |  | IC Kationen | None |  |  | IC Kationen | None |  |  | IC Kationen | None |  |  |  | None |  |  |  | None |  |  |  | None |  |  |  | None |  |  | SOP 45-34 | None |  |  |  | None |  |  |  | None |  |  | WTW Multimeter 3430 with FDO 925 | None |  |  |  | None |  |  | SOP 45-09 | None |  |  | SOP 45-09 (SOP muss noch angepasst werden für VSS) | None |  |  | IC Organic Acids | None |  |  | IC Organic Acids | None |  |  | IC Organic Acids | None |  |  | IC Organic Acids | None |  |  | IC Organic Acids | None |  |  | IC Organic Acids | None |  |  | IC Organic Acids | None |  |  | IC Organic Acids | None |  |  | LC-MS | None
[12 empty] | None |  |  | Shimadzu TOC-L | None |  |  | Shimadzu TOC-L | None |  |  |  | None |  |  |  | None |  |  | IC Anionen | None |  |  |  | None |  |  | IC Anionen | None |  |  |  | None |  |  |  | None |  |  | IC Anionen | None |  |  | IC Kationen | None |  |  |  | None |  |  | IC Kationen | None |  |  | IC Kationen | None |  |  | IC Kationen | None |  |  |  | None |  |  |  | None |  |  |  | None |  |  |  | None |  |  | SOP 45-34 | None |  |  |  | None |  |  |  | None |  |  | WTW Multimeter 3430 with FDO 925 | None |  |  |  | None |  |  | SOP 45-09 | None |  |  | SOP 45-09 (SOP muss noch angepasst werden für VSS) | None |  |  | IC Organic Acids | None |  |  | IC Organic Acids | None |  |  | IC Organic Acids | None |  |  | IC Organic Acids | None |  |  | IC Organic Acids | None |  |  | IC Organic Acids | None |  |  | IC Organic Acids | None |  |  | IC Organic Acids | None |  |  | LC-MS | None
[12 empty] | None |  |  | Shimadzu TOC-L | None |  |  | Shimadzu TOC-L | None |  |  |  | None |  |  |  | None |  |  | IC Anionen | None |  |  |  | None |  |  | IC Anionen | None |  |  |  | None |  |  |  | None |  |  | IC Anionen | None |  |  | IC Kationen | None |  |  |  | None |  |  | IC Kationen | None |  |  | IC Kationen | None |  |  | IC Kationen | None |  |  |  | None |  |  |  | None |  |  |  | None |  |  |  | None |  |  | SOP 45-34 | None |  |  |  | None |  |  |  | None |  |  | WTW Multimeter 3430 with FDO 925 | None |  |  |  | None |  |  | SOP 45-09 | None |  |  | SOP 45-09 (SOP muss noch angepasst werden für VSS) | None |  |  | IC Organic Acids | None |  |  | IC Organic Acids | None |  |  | IC Organic Acids | None |  |  | IC Organic Acids | None |  |  | IC Organic Acids | None |  |  | IC Organic Acids | None |  |  | IC Organic Acids | None |  |  | IC Organic Acids | None |  |  | LC-MS | None
[12 empty] | None |  |  | Shimadzu TOC-L | None |  |  | Shimadzu TOC-L | None |  |  |  | None |  |  |  | None |  |  | IC Anionen | None |  |  |  | None |  |  | IC Anionen | None |  |  |  | None |  |  |  | None |  |  | IC Anionen | None |  |  | IC Kationen | None |  |  |  | None |  |  | IC Kationen | None |  |  | IC Kationen | None |  |  | IC Kationen | None |  |  |  | None |  |  |  | None |  |  |  | None |  |  |  | None |  |  | SOP 45-34 | None |  |  |  | None |  |  |  | None |  |  | WTW Multimeter 3430 with FDO 925 | None |  |  |  | None |  |  | SOP 45-09 | None |  |  | SOP 45-09 (SOP muss noch angepasst werden für VSS) | None |  |  | IC Organic Acids | None |  |  | IC Organic Acids | None |  |  | IC Organic Acids | None |  |  | IC Organic Acids | None |  |  | IC Organic Acids | None |  |  | IC Organic Acids | None |  |  | IC Organic Acids | None |  |  | IC Organic Acids | None |  |  | LC-MS | None
[12 empty] | None |  |  | Shimadzu TOC-L | None |  |  | Shimadzu TOC-L | None |  |  |  | None |  |  |  | None |  |  | IC Anionen | None |  |  |  | None |  |  | IC Anionen | None |  |  |  | None |  |  |  | None |  |  | IC Anionen | None |  |  | IC Kationen | None |  |  |  | None |  |  | IC Kationen | None |  |  | IC Kationen | None |  |  | IC Kationen | None |  |  |  | None |  |  |  | None |  |  |  | None |  |  |  | None |  |  | SOP 45-34 | None |  |  |  | None |  |  |  | None |  |  | WTW Multimeter 3430 with FDO 925 | None |  |  |  | None |  |  | SOP 45-09 | None |  |  | SOP 45-09 (SOP muss noch angepasst werden für VSS) | None |  |  | IC Organic Acids | None |  |  | IC Organic Acids | None |  |  | IC Organic Acids | None |  |  | IC Organic Acids | None |  |  | IC Organic Acids | None |  |  | IC Organic Acids | None |  |  | IC Organic Acids | None |  |  | IC Organic Acids | None |  |  | LC-MS | None
[12 empty] | None |  |  | Shimadzu TOC-L | None |  |  | Shimadzu TOC-L | None |  |  |  | None |  |  |  | None |  |  | IC Anionen | None |  |  |  | None |  |  | IC Anionen | None |  |  |  | None |  |  |  | None |  |  | IC Anionen | None |  |  | IC Kationen | None |  |  |  | None |  |  | IC Kationen | None |  |  | IC Kationen | None |  |  | IC Kationen | None |  |  |  | None |  |  |  | None |  |  |  | None |  |  |  | None |  |  | SOP 45-34 | None |  |  |  | None |  |  |  | None |  |  | WTW Multimeter 3430 with FDO 925 | None |  |  |  | None |  |  | SOP 45-09 | None |  |  | SOP 45-09 (SOP muss noch angepasst werden für VSS) | None |  |  | IC Organic Acids | None |  |  | IC Organic Acids | None |  |  | IC Organic Acids | None |  |  | IC Organic Acids | None |  |  | IC Organic Acids | None |  |  | IC Organic Acids | None |  |  | IC Organic Acids | None |  |  | IC Organic Acids | None |  |  | LC-MS | None
[12 empty] | None |  |  | Shimadzu TOC-L | None |  |  | Shimadzu TOC-L | None |  |  |  | None |  |  |  | None |  |  | IC Anionen | None |  |  |  | None |  |  | IC Anionen | None |  |  |  | None |  |  |  | None |  |  | IC Anionen | None |  |  | IC Kationen | None |  |  |  | None |  |  | IC Kationen | None |  |  | IC Kationen | None |  |  | IC Kationen | None |  |  |  | None |  |  |  | None |  |  |  | None |  |  |  | None |  |  | SOP 45-34 | None |  |  |  | None |  |  |  | None |  |  | WTW Multimeter 3430 with FDO 925 | None |  |  |  | None |  |  | SOP 45-09 | None |  |  | SOP 45-09 (SOP muss noch angepasst werden für VSS) | None |  |  | IC Organic Acids | None |  |  | IC Organic Acids | None |  |  | IC Organic Acids | None |  |  | IC Organic Acids | None |  |  | IC Organic Acids | None |  |  | IC Organic Acids | None |  |  | IC Organic Acids | None |  |  | IC Organic Acids | None |  |  | LC-MS | None
[12 empty] | None |  |  | Shimadzu TOC-L | None |  |  | Shimadzu TOC-L | None |  |  |  | None |  |  |  | None |  |  | IC Anionen | None |  |  |  | None |  |  | IC Anionen | None |  |  |  | None |  |  |  | None |  |  | IC Anionen | None |  |  | IC Kationen | None |  |  |  | None |  |  | IC Kationen | None |  |  | IC Kationen | None |  |  | IC Kationen | None |  |  |  | None |  |  |  | None |  |  |  | None |  |  |  | None |  |  | SOP 45-34 | None |  |  |  | None |  |  |  | None |  |  | WTW Multimeter 3430 with FDO 925 | None |  |  |  | None |  |  | SOP 45-09 | None |  |  | SOP 45-09 (SOP muss noch angepasst werden für VSS) | None |  |  | IC Organic Acids | None |  |  | IC Organic Acids | None |  |  | IC Organic Acids | None |  |  | IC Organic Acids | None |  |  | IC Organic Acids | None |  |  | IC Organic Acids | None |  |  | IC Organic Acids | None |  |  | IC Organic Acids | None |  |  | LC-MS | None
[12 empty] | None |  |  | Shimadzu TOC-L | None |  |  | Shimadzu TOC-L | None |  |  |  | None |  |  |  | None |  |  | IC Anionen | None |  |  |  | None |  |  | IC Anionen | None |  |  |  | None |  |  |  | None |  |  | IC Anionen | None |  |  | IC Kationen | None |  |  |  | None |  |  | IC Kationen | None |  |  | IC Kationen | None |  |  | IC Kationen | None |  |  |  | None |  |  |  | None |  |  |  | None |  |  |  | None |  |  | SOP 45-34 | None |  |  |  | None |  |  |  | None |  |  | WTW Multimeter 3430 with FDO 925 | None |  |  |  | None |  |  | SOP 45-09 | None |  |  | SOP 45-09 (SOP muss noch angepasst werden für VSS) | None |  |  | IC Organic Acids | None |  |  | IC Organic Acids | None |  |  | IC Organic Acids | None |  |  | IC Organic Acids | None |  |  | IC Organic Acids | None |  |  | IC Organic Acids | None |  |  | IC Organic Acids | None |  |  | IC Organic Acids | None |  |  | LC-MS | None
[12 empty] | None |  |  | Shimadzu TOC-L | None |  |  | Shimadzu TOC-L | None |  |  |  | None |  |  |  | None |  |  | IC Anionen | None |  |  |  | None |  |  | IC Anionen | None |  |  |  | None |  |  |  | None |  |  | IC Anionen | None |  |  | IC Kationen | None |  |  |  | None |  |  | IC Kationen | None |  |  | IC Kationen | None |  |  | IC Kationen | None |  |  |  | None |  |  |  | None |  |  |  | None |  |  |  | None |  |  | SOP 45-34 | None |  |  |  | None |  |  |  | None |  |  | WTW Multimeter 3430 with FDO 925 | None |  |  |  | None |  |  | SOP 45-09 | None |  |  | SOP 45-09 (SOP muss noch angepasst werden für VSS) | None |  |  | IC Organic Acids | None |  |  | IC Organic Acids | None |  |  | IC Organic Acids | None |  |  | IC Organic Acids | None |  |  | IC Organic Acids | None |  |  | IC Organic Acids | None |  |  | IC Organic Acids | None |  |  | IC Organic Acids | None |  |  | LC-MS | None
[12 empty] | None |  |  | Shimadzu TOC-L | None |  |  | Shimadzu TOC-L | None |  |  |  | None |  |  |  | None |  |  | IC Anionen | None |  |  |  | None |  |  | IC Anionen | None |  |  |  | None |  |  |  | None |  |  | IC Anionen | None |  |  | IC Kationen | None |  |  |  | None |  |  | IC Kationen | None |  |  | IC Kationen | None |  |  | IC Kationen | None |  |  |  | None |  |  |  | None |  |  |  | None |  |  |  | None |  |  | SOP 45-34 | None |  |  |  | None |  |  |  | None |  |  | WTW Multimeter 3430 with FDO 925 | None |  |  |  | None |  |  | SOP 45-09 | None |  |  | SOP 45-09 (SOP muss noch angepasst werden für VSS) | None |  |  | IC Organic Acids | None |  |  | IC Organic Acids | None |  |  | IC Organic Acids | None |  |  | IC Organic Acids | None |  |  | IC Organic Acids | None |  |  | IC Organic Acids | None |  |  | IC Organic Acids | None |  |  | IC Organic Acids | None |  |  | LC-MS | None
[12 empty] | None |  |  | Shimadzu TOC-L | None |  |  | Shimadzu TOC-L | None |  |  |  | None |  |  |  | None |  |  | IC Anionen | None |  |  |  | None |  |  | IC Anionen | None |  |  |  | None |  |  |  | None |  |  | IC Anionen | None |  |  | IC Kationen | None |  |  |  | None |  |  | IC Kationen | None |  |  | IC Kationen | None |  |  | IC Kationen | None |  |  |  | None |  |  |  | None |  |  |  | None |  |  |  | None |  |  | SOP 45-34 | None |  |  |  | None |  |  |  | None |  |  | WTW Multimeter 3430 with FDO 925 | None |  |  |  | None |  |  | SOP 45-09 | None |  |  | SOP 45-09 (SOP muss noch angepasst werden für VSS) | None |  |  | IC Organic Acids | None |  |  | IC Organic Acids | None |  |  | IC Organic Acids | None |  |  | IC Organic Acids | None |  |  | IC Organic Acids | None |  |  | IC Organic Acids | None |  |  | IC Organic Acids | None |  |  | IC Organic Acids | None |  |  | LC-MS | None
[12 empty] | None |  |  | Shimadzu TOC-L | None |  |  | Shimadzu TOC-L | None |  |  |  | None |  |  |  | None |  |  | IC Anionen | None |  |  |  | None |  |  | IC Anionen | None |  |  |  | None |  |  |  | None |  |  | IC Anionen | None |  |  | IC Kationen | None |  |  |  | None |  |  | IC Kationen | None |  |  | IC Kationen | None |  |  | IC Kationen | None |  |  |  | None |  |  |  | None |  |  |  | None |  |  |  | None |  |  | SOP 45-34 | None |  |  |  | None |  |  |  | None |  |  | WTW Multimeter 3430 with FDO 925 | None |  |  |  | None |  |  | SOP 45-09 | None |  |  | SOP 45-09 (SOP muss noch angepasst werden für VSS) | None |  |  | IC Organic Acids | None |  |  | IC Organic Acids | None |  |  | IC Organic Acids | None |  |  | IC Organic Acids | None |  |  | IC Organic Acids | None |  |  | IC Organic Acids | None |  |  | IC Organic Acids | None |  |  | IC Organic Acids | None |  |  | LC-MS | None
[12 empty] | None |  |  | Shimadzu TOC-L | None |  |  | Shimadzu TOC-L | None |  |  |  | None |  |  |  | None |  |  | IC Anionen | None |  |  |  | None |  |  | IC Anionen | None |  |  |  | None |  |  |  | None |  |  | IC Anionen | None |  |  | IC Kationen | None |  |  |  | None |  |  | IC Kationen | None |  |  | IC Kationen | None |  |  | IC Kationen | None |  |  |  | None |  |  |  | None |  |  |  | None |  |  |  | None |  |  | SOP 45-34 | None |  |  |  | None |  |  |  | None |  |  | WTW Multimeter 3430 with FDO 925 | None |  |  |  | None |  |  | SOP 45-09 | None |  |  | SOP 45-09 (SOP muss noch angepasst werden für VSS) | None |  |  | IC Organic Acids | None |  |  | IC Organic Acids | None |  |  | IC Organic Acids | None |  |  | IC Organic Acids | None |  |  | IC Organic Acids | None |  |  | IC Organic Acids | None |  |  | IC Organic Acids | None |  |  | IC Organic Acids | None |  |  | LC-MS | None
[12 empty] | None |  |  | Shimadzu TOC-L | None |  |  | Shimadzu TOC-L | None |  |  |  | None |  |  |  | None |  |  | IC Anionen | None |  |  |  | None |  |  | IC Anionen | None |  |  |  | None |  |  |  | None |  |  | IC Anionen | None |  |  | IC Kationen | None |  |  |  | None |  |  | IC Kationen | None |  |  | IC Kationen | None |  |  | IC Kationen | None |  |  |  | None |  |  |  | None |  |  |  | None |  |  |  | None |  |  | SOP 45-34 | None |  |  |  | None |  |  |  | None |  |  | WTW Multimeter 3430 with FDO 925 | None |  |  |  | None |  |  | SOP 45-09 | None |  |  | SOP 45-09 (SOP muss noch angepasst werden für VSS) | None |  |  | IC Organic Acids | None |  |  | IC Organic Acids | None |  |  | IC Organic Acids | None |  |  | IC Organic Acids | None |  |  | IC Organic Acids | None |  |  | IC Organic Acids | None |  |  | IC Organic Acids | None |  |  | IC Organic Acids | None |  |  | LC-MS | None
[12 empty] | None |  |  | Shimadzu TOC-L | None |  |  | Shimadzu TOC-L | None |  |  |  | None |  |  |  | None |  |  | IC Anionen | None |  |  |  | None |  |  | IC Anionen | None |  |  |  | None |  |  |  | None |  |  | IC Anionen | None |  |  | IC Kationen | None |  |  |  | None |  |  | IC Kationen | None |  |  | IC Kationen | None |  |  | IC Kationen | None |  |  |  | None |  |  |  | None |  |  |  | None |  |  |  | None |  |  | SOP 45-34 | None |  |  |  | None |  |  |  | None |  |  | WTW Multimeter 3430 with FDO 925 | None |  |  |  | None |  |  | SOP 45-09 | None |  |  | SOP 45-09 (SOP muss noch angepasst werden für VSS) | None |  |  | IC Organic Acids | None |  |  | IC Organic Acids | None |  |  | IC Organic Acids | None |  |  | IC Organic Acids | None |  |  | IC Organic Acids | None |  |  | IC Organic Acids | None |  |  | IC Organic Acids | None |  |  | IC Organic Acids | None |  |  | LC-MS | None
[12 empty] | None |  |  | Shimadzu TOC-L | None |  |  | Shimadzu TOC-L | None |  |  |  | None |  |  |  | None |  |  | IC Anionen | None |  |  |  | None |  |  | IC Anionen | None |  |  |  | None |  |  |  | None |  |  | IC Anionen | None |  |  | IC Kationen | None |  |  |  | None |  |  | IC Kationen | None |  |  | IC Kationen | None |  |  | IC Kationen | None |  |  |  | None |  |  |  | None |  |  |  | None |  |  |  | None |  |  | SOP 45-34 | None |  |  |  | None |  |  |  | None |  |  | WTW Multimeter 3430 with FDO 925 | None |  |  |  | None |  |  | SOP 45-09 | None |  |  | SOP 45-09 (SOP muss noch angepasst werden für VSS) | None |  |  | IC Organic Acids | None |  |  | IC Organic Acids | None |  |  | IC Organic Acids | None |  |  | IC Organic Acids | None |  |  | IC Organic Acids | None |  |  | IC Organic Acids | None |  |  | IC Organic Acids | None |  |  | IC Organic Acids | None |  |  | LC-MS | None